## 封1工程量清单
忠门一站式服务中心改造工程
招 标 工 程 量 清 单
招 标 人: |  | 造价咨询人:
(盖单位公章) |  | (盖单位公章)
法定代表人 或其授权人: |  | 法定代表人 或其授权人:
(签字或盖章) |  | (签字或盖章)
编 制 人: |  | 审 核 人:
(签字) |  | (签字、加盖执业印章)
编制时间: | 2025年10月08日 | 审核时间:

## 表2工程项目造价汇总表
工程项目造价汇总表
工程名称:忠门一站式服务中心改造 |  |  | 第1页 共1页
序号 | 单项工程名称 | 金额(元) | 其中
|  |  | 安全文明施工费(元) | 人工费 （元）
1 | 单体建筑
合 计

## 表3单项工程造价汇总表
单项工程造价汇总表
工程名称：忠门一站式服务中心改造 单体建筑 |  |  | 第1页 共1页
序号 | 单位工程名称 | 金额(元) | 其中
|  |  | 安全文明施工费(元) | 人工费 （元）
1 | 拆除项目
2 | 新增项目
3 | 安装工程
4 | 室外工程
合 计

## 表4单位工程造价汇总表
单位工程造价汇总表
工程名称：忠门一站式服务中心改造 单体建筑 拆除项目 |  | 第1页 共4页
序号 | 汇 总 内 容 | 金 额(元)
1 | 分部分项工程费
1.1 | 拆除工程
2 | 措施项目费
2.1 | 总价措施项目费
2.1.1 | 安全文明施工费
2.1.2 | 其他总价措施费
2.1.3 | 施工扬尘防治措施费
2.2 | 单价措施项目费
3 | 其他项目费
3.1 | 暂列金额
3.2 | 专业工程暂估价
3.3 | 总承包服务费
合 计=1+2+3
单位工程造价汇总表
工程名称：忠门一站式服务中心改造 单体建筑 新增项目 |  | 第2页 共4页
序号 | 汇 总 内 容 | 金 额(元)
1 | 分部分项工程费
1.1 | 土石方
1.2 | 一般土建
1.3 | 屋面工程
1.4 | 楼地面工程
1.5 | 内墙面工程
1.6 | 外墙面工程
1.7 | 天棚面工程
1.8 | 门窗工程
1.9 | 其他装饰工程
2 | 措施项目费
2.1 | 总价措施项目费
2.1.1 | 安全文明施工费
2.1.2 | 其他总价措施费
2.1.3 | 施工扬尘防治措施费
2.2 | 单价措施项目费
3 | 其他项目费
3.1 | 暂列金额
3.2 | 专业工程暂估价
3.3 | 总承包服务费
合 计=1+2+3
单位工程造价汇总表
工程名称：忠门一站式服务中心改造 单体建筑 安装工程 |  | 第3页 共4页
序号 | 汇 总 内 容 | 金 额(元)
1 | 分部分项工程费
1.1 | 电气工程
1.2 | 弱电工程
1.3 | 给水工程
1.4 | 排水工程
1.5 | 雨水工程
1.6 | 空调冷凝水工程
1.7 | 排风工程
1.8 | 通风空调
2 | 措施项目费
2.1 | 总价措施项目费
2.1.1 | 安全文明施工费
2.1.2 | 其他总价措施费
2.1.3 | 施工扬尘防治措施费
2.2 | 单价措施项目费
3 | 其他项目费
3.1 | 暂列金额
3.2 | 专业工程暂估价
3.3 | 总承包服务费
合 计=1+2+3
单位工程造价汇总表
工程名称：忠门一站式服务中心改造 单体建筑 室外工程 |  | 第4页 共4页
序号 | 汇 总 内 容 | 金 额(元)
1 | 分部分项工程费
1.1 | 室外污水工程
2 | 措施项目费
2.1 | 总价措施项目费
2.1.1 | 安全文明施工费
2.1.2 | 其他总价措施费
2.1.3 | 施工扬尘防治措施费
2.2 | 单价措施项目费
3 | 其他项目费
3.1 | 暂列金额
3.2 | 专业工程暂估价
3.3 | 总承包服务费
合 计=1+2+3

## 表5分部分项工程量清单与计价表
分部分项工程量清单与计价表
工程名称：忠门一站式服务中心改造 | [6 empty] | 第1页 共19页
序号 | 项目编码 | 项目名称 | 项目特征描述 | 计量单位 | 工程量 | 金 额(元)
[6 empty] | 综合单价 |  | 合价
单体建筑 | [8 empty] | 单项工程(17房屋建筑与装饰)
拆除项目 | [8 empty] | 单位工程(17房屋建筑与装饰)
拆除工程 | [8 empty] | 分项工程(17房屋建筑与装饰)
1 | 011601001001 | 砖（石）砌体拆除 | (1)拆除原墙体 (2)实心砖 | m3 | 120.683 |  |  |  | 清单
2 | 011610001001 | 门窗拆除 | (1)拆除原门窗 (2)平开门、平开窗 | 樘 | 68 |  |  |  | 清单
3 | 011605002001 | 立面块料拆除 | (1)水泥砂浆结合层 (2)原外墙瓷砖块料 | m2 | 341.109 |  |  |  | 清单
4 | 011604002002 | 立面抹灰层拆除 | (1)原外墙面涂料 (2)水泥砂浆层，面层涂料 | m2 | 680.916 |  |  |  | 清单
5 | 011604002001 | 立面抹灰层拆除 | (1)内墙面 (2)水泥砂浆层，面层涂料 | m2 | 888.091 |  |  |  | 清单
6 | 011605001001 | 平面块料拆除 | (1)水泥砂浆结合层 (2)原瓷砖地面 | m2 | 1240.541 |  |  |  | 清单
7 | 011604001001 | 平面抹灰层拆除 | (1)拆除无吊顶房间原饰面 | m2 | 540.001 |  |  |  | 清单
8 | 010103002002 | 余方弃置 |  | m3 | 369.472 |  |  |  | 清单
新增项目 | [8 empty] | 单位工程(17房屋建筑与装饰)
土石方 | [8 empty] | 分项工程(17房屋建筑与装饰)
9 | 010101004001 | 挖基坑土方 | (1)三类土 (2)2m以内 (3)新增独立基础 | m3 | 19.343 |  |  |  | 清单
10 | 010101003001 | 挖沟槽土方 | (1)三类土 (2)2m以内 (3)新增基础梁 | m3 | 14.368 |  |  |  | 清单
11 | 010103001001 | 回填方 | (1)原土回填 | m3 | 23.054 |  |  |  | 清单
12 | 010103002001 | 余方弃置 | (1)三类土 (2)20m | m3 | 10.657 |  |  |  | 清单
一般土建 | [8 empty] | 分项工程(17房屋建筑与装饰)
13 | 010501001001 | 垫层 | (1)非泵送商品混凝土 (2)C20 | m3 | 1.509 |  |  |  | 清单
14 | 010501001002 | 垫层 | (1)非泵送商品混凝土 (2)C20 | m3 | 8.05 |  |  |  | 清单
15 | 010503001001 | 基础梁 | (1)非泵送商品混凝土 (2)C30 | m3 | 1.665 |  |  |  | 清单
16 | 010501003001 | 独立基础 | (1)非泵送商品混凝土 (2)C30 | m3 | 3.168 |  |  |  | 清单
17 | 010502001001 | 矩形柱 | (1)非泵送商品混凝土 (2)C30 | m3 | 5.766 |  |  |  | 清单
18 | 010502002001 | 构造柱 | (1)非泵送商品混凝土 (2)C20 | m3 | 3.65 |  |  |  | 清单
19 | 010503005001 | 过梁 | (1)非泵送商品混凝土 (2)C20 | m3 | 6.941 |  |  |  | 清单
20 | 010505001001 | 有梁板 | (1)非泵送商品混凝土 (2)C30P6 | m3 | 13.629 |  |  |  | 清单
分部分项工程量清单与计价表
工程名称：忠门一站式服务中心改造 | [6 empty] | 第2页 共19页
序号 | 项目编码 | 项目名称 | 项目特征描述 | 计量单位 | 工程量 | 金 额(元)
[6 empty] | 综合单价 |  | 合价
21 | 011602001001 | 混凝土构件拆除 | (1)新旧梁交接出凿毛 | m2 | 2.29 |  |  |  | 清单
22 | 010402001001 | 砌块墙 | (1)200厚蒸压加气混凝土砌块 | m3 | 206.393 |  |  |  | 清单
23 | 010402001002 | 砌块墙 | (1)100厚蒸压加气混凝土砌块 | m3 | 9.624 |  |  |  | 清单
24 | 010405001001 | 砌筑超高增加费 |  | m3 |  |  |  |  | 清单
25 | 010607005001 | 砌块墙钢丝网加固 | (1)不同材料交界处，钉200mm宽耐碱玻纤网格布 | m2 | 194.239 |  |  |  | 清单
26 | 010607005002 | 砌块墙钢丝网加固 | (1)楼梯间人流通道满挂钢丝网 | m2 | 226.112 |  |  |  | 清单
|  | 分部小计 |  |  | 683.035 |  |  |  | 分部小计
27 | 010515001001 | 现浇构件钢筋 | (1)带肋钢筋HRB400以内(直径8mm) | t | 0.026 |  |  |  | 清单
28 | 010515001002 | 现浇构件钢筋 | (1)带肋钢筋HRB400以内(直径8mm) | t | 1.074 |  |  |  | 清单
29 | 010515001010 | 现浇构件钢筋 | (1)带肋钢筋HRB400以内(直径10mm) | t | 0.543 |  |  |  | 清单
30 | 010515001003 | 现浇构件钢筋 | (1)带肋钢筋HRB400以内(直径12mm) | t | 0.125 |  |  |  | 清单
31 | 010515001004 | 现浇构件钢筋 | (1)带肋钢筋HRB400以内(直径14mm) | t | 0.066 |  |  |  | 清单
32 | 010515001005 | 现浇构件钢筋 | (1)带肋钢筋HRB400以内(直径16mm) | t | 0.388 |  |  |  | 清单
33 | 010515001006 | 现浇构件钢筋 | (1)带肋钢筋HRB400以内(直径18mm) | t | 0.814 |  |  |  | 清单
34 | 010515001007 | 现浇构件钢筋 | (1)带肋钢筋HRB400以内(直径20mm) | t | 0.616 |  |  |  | 清单
35 | 010515001008 | 现浇构件钢筋 | (1)带肋钢筋HRB400以内(直径22mm) | t | 0.174 |  |  |  | 清单
36 | 010515001009 | 现浇构件钢筋 | (1)带肋钢筋HRB400以内(直径25mm) | t | 0.11 |  |  |  | 清单
|  | 分部小计 |  |  | 3.936 |  |  |  | 分部小计
37 | 010516006001 | 电渣压力焊接 |  | 个 | 40 |  |  |  | 清单
38 | 010516006003 | 电渣压力焊接 |  | 个 | 24 |  |  |  | 清单
39 | 010516003001 | 机械连接 |  | 个 | 8 |  |  |  | 清单
40 | 010516004001 | 建筑植筋 | (1)三级钢C8 | 个 | 40 |  |  |  | 清单
41 | 010516004002 | 建筑植筋 | (1)三级钢C10 | 个 | 82 |  |  |  | 清单
42 | 010516004003 | 建筑植筋 | (1)三级钢C16 | 个 | 8 |  |  |  | 清单
43 | 010516004004 | 建筑植筋 | (1)三级钢C18 | 个 | 8 |  |  |  | 清单
44 | 010516004005 | 建筑植筋 | (1)三级钢C20 | 个 | 18 |  |  |  | 清单
45 | 010516004006 | 建筑植筋 | (1)三级钢C22 | 个 | 3 |  |  |  | 清单
46 | 010516004007 | 建筑植筋 | (1)三级钢C25 | 个 | 10 |  |  |  | 清单
屋面工程 | [8 empty] | 分项工程(17房屋建筑与装饰)
分部分项工程量清单与计价表
工程名称：忠门一站式服务中心改造 | [6 empty] | 第3页 共19页
序号 | 项目编码 | 项目名称 | 项目特征描述 | 计量单位 | 工程量 | 金 额(元)
[6 empty] | 综合单价 |  | 合价
47 | 010902001001 | 屋面卷材防水 | (1)40厚C20细石混凝土内配Φ6@200双向钢筋网,不上人屋面一次赶光 (2)10厚1:6水泥砂浆隔离层 (3)50mmXPS板(燃烧性能B2级,倒置式屋面xps板计算值40mm,实际采用50mm厚 ) (4)3厚SBS改性沥青防水卷材+2厚高聚物改性沥青防水涂料防水层; (5)20厚1:3水泥砂浆找平层,分格缝设置及做法详国标11J930-1/J2 (6)最薄30厚LC5.0轻集料混凝土2%找坡层 | m2 | 36.796 |  |  |  | 清单
48 | 010902008001 | 屋面变形缝 | (1)女儿墙泛水 铝合金 | m | 21.57 |  |  |  | 清单
49 | 010902001002 | 屋面卷材防水 | (1)新增大门上不上人屋面 (2)不上人屋面一次赶光 (3)10厚1:6水泥砂浆隔离层 (4)3厚SBS改性沥青防水卷材+2厚高聚物改性沥青防水涂料防水层; (5)20厚1:3水泥砂浆找平层,分格缝设置及做法详国标11J930-1/J2 (6)最薄30厚LC5.0轻集料混凝土2%找坡层 | m2 | 35.083 |  |  |  | 清单
50 | 011506003001 | 玻璃雨篷 | (1)型号为JP1-A1539(a),做法详07J501-1P8 (2)胶粘结 (3)T型钢 (4)6+0.76PVB+6 | m2 | 5.85 |  |  |  | 清单
楼地面工程 | [8 empty] | 分项工程(17房屋建筑与装饰)
51 | 011102001001 | 石材楼地面 | (1)20厚DS M15砂浆(1:3千硬性水泥砂菜)结合层，表面撤水泥粉 (2)30厚芝麻灰烧面花岗岩,600*300 | m2 | 79.486 |  |  |  | 清单
52 | 011102003001 | 块料楼地面 | (1)除卫生间外其他房间 (2)30厚DS M15砂浆(1:3千硬性水泥砂菜)结合层，表面撤水泥粉 (3)10厚防滑浅灰色釉面仿古砖,800*800 | m2 | 930.766 |  |  |  | 清单
分部分项工程量清单与计价表
工程名称：忠门一站式服务中心改造 | [6 empty] | 第4页 共19页
序号 | 项目编码 | 项目名称 | 项目特征描述 | 计量单位 | 工程量 | 金 额(元)
[6 empty] | 综合单价 |  | 合价
53 | 011106002001 | 块料楼梯面层 | (1)30厚DS M15砂浆(1:3千硬性水泥砂菜)结合层，表面撤水泥粉 (2)10厚防滑浅灰色釉面仿古砖,800*800 | m2 | 85.215 |  |  |  | 清单
54 | 011102003002 | 块料楼地面 | (1)卫生间房间 (2)30厚DS M15砂浆(1:3千硬性水泥砂菜)结合层，表面撤水泥粉 (3)10厚防滑浅灰色釉面砖,300*300 (4)最薄处30厚C20细石混凝土找坡层 | m2 | 113.635 |  |  |  | 清单
55 | 010904002001 | 楼（地）面涂膜防水 | (1)卫生间楼地面、阳台楼地面上翻300mm (2)2厚聚合物水泥基弹性防水涂料 | m2 | 130.357 |  |  |  | 清单
56 | 011102001002 | 石材楼地面 | (1)30厚DS M15砂浆(1:3千硬性水泥砂菜)结合层，表面撤水泥粉 (2)20厚黑金沙大理石(门槛石) | m2 | 15.3 |  |  |  | 清单
57 | 011105003001 | 块料踢脚线 | (1)踢脚高度100mm (2)界面剂一道，8厚DP M5（1:1:6水泥石灰膏砂浆）打底抹平 (3)10厚黑色釉面砖 | m2 | 81.683 |  |  |  | 清单
内墙面工程 | [8 empty] | 分项工程(17房屋建筑与装饰)
58 | 011201004001 | 立面砂浆找平层 | (1)除卫生间外其余房间（不含吊顶上） (2)砖墙面 (3)界面剂一道 (4)8厚DP M5（1:1:6水泥石灰膏砂浆）打底抹平 | m2 | 2475.895 |  |  |  | 清单
59 | 011406001001 | 抹灰面油漆涂料 | (1)除卫生间外其余房间 (2)腻子二道 (3)白色无机涂料，一底两面 | m2 | 2475.895 |  |  |  | 清单
60 | 011201004002 | 立面砂浆找平层 | (1)卫生间（不含吊顶上） (2)砖墙面 (3)界面剂一道 (4)8厚DP M20砂浆(1:2.5水泥砂蒙)压实抹平,挂金属网(将水泥砂浆压入网孔)；6厚DP(DCA)MS砂浆(1:1:6水泥石灰膏砂浆)或粉刷石膏砂浆打底抹灰 | m2 | 447.254 |  |  |  | 清单
61 | 010903002001 | 墙面涂膜防水 | (1)卫生间上翻1.8m (2)2厚聚合物水泥基弹性防水涂料 | m2 | 275.854 |  |  |  | 清单
分部分项工程量清单与计价表
工程名称：忠门一站式服务中心改造 | [6 empty] | 第5页 共19页
序号 | 项目编码 | 项目名称 | 项目特征描述 | 计量单位 | 工程量 | 金 额(元)
[6 empty] | 综合单价 |  | 合价
62 | 011204003001 | 块料墙面 | (1)卫生间墙面 (2)5厚DTA砂浆或瓷砖胶粘剂粘结层 (3)10厚防滑浅灰色釉面砖，300*600mmDTG砂浆勾缝或白水泥擦继 | m2 | 447.254 |  |  |  | 清单
外墙面工程 | [8 empty] | 分项工程(17房屋建筑与装饰)
63 | 011201004003 | 立面砂浆找平层 | (1)外墙面 (2)满铺耐碱玻纤网格布,网格尺寸不得大于5mmx5mm单位面积重量不小于130g/m2 (3)12厚1:3水泥砂浆抹平；6厚1:2.5水泥砂浆压实抹平 | m2 | 380.038 |  |  |  | 清单
64 | 010903002002 | 墙面涂膜防水 | (1)(1)1.5厚聚合物水泥防水涂料;(2)5厚聚合物水泥防水砂浆(干粉型),需盖住玻纤布,注意分层涂抹,防止开裂; | m2 | 1122.993 |  |  |  | 清单
65 | 011406001002 | 抹灰面油漆涂料 | (1)外墙面 (2)复补腻子磨平;刮外墙腻子2道,打磨平整(必须为专用外墙腻子) (3)涂饰丙烯酸面层涂料两遍 | m2 | 1122.993 |  |  |  | 清单
天棚面工程 | [8 empty] | 分项工程(17房屋建筑与装饰)
66 | 011301001002 | 天棚抹灰 | (1)除吊顶房间外其他房间 (2)2-3厚面层附水腻子刮平，涂料饰面 | m2 | 575.801 |  |  |  | 清单
67 | 011302001001 | 天棚吊顶 | (1)现浇混凝土板内预留中8钢筋吊环(勾)，或在板底钻孔,因定锌膨胀螺检1.成向中距<1200(预制混凝土板在板缝内预留吊环) (2)与铝合金条板配套的专用龙骨；中6钢筋吊杆,双向中距<1200，吊杆上部与板底预留吊环(勾)固定 (3)1200*2400蜂窝大板 (4)深灰色不锈钢接缝装饰条 | m2 | 58.14 |  |  |  | 清单
68 | 011302001002 | 天棚吊顶 | (1)现浇混凝土板内预留中8钢筋吊环(勾)，或在板底钻孔,因定锌膨胀螺检1.成向中距<1200(预制混凝土板在板缝内预留吊环) (2)与铝合金条板配套的专用龙骨；中6钢筋 | m2 | 458.706 |  |  |  | 清单
分部分项工程量清单与计价表
工程名称：忠门一站式服务中心改造 | [6 empty] | 第6页 共19页
序号 | 项目编码 | 项目名称 | 项目特征描述 | 计量单位 | 工程量 | 金 额(元)
[6 empty] | 综合单价 |  | 合价
吊杆,双向中距<1200，吊杆上部与板底预留吊环(勾)固定 (3)C型主龙骨,中距<1200,用吊件与钢筋吊杆连接后找平，C型次龙骨，中距400,用挂件与承截龙骨联结C型横撑龙骨,中距<1200,用挂插件与次龙骨联结板材用自攻螺丝与龙骨圆定,中距<200,螺钉(防锈长边>10,短迪>15 (4)6mm厚硅酸钙板面饰白色无机涂料
69 | 011302001003 | 天棚吊顶 | (1)现浇混凝土板内预留中8钢筋吊环(勾)，或在板底钻孔,因定锌膨胀螺检1.成向中距<1200(预制混凝土板在板缝内预留吊环) (2)与安装型式配套的专用上层主龙骨,问距<1200(1500)用吊件与钢筋吊杆联结后找平；中6钢筋吊杆,双向中距<1200，吊杆上部与板底预留吊环(勾)固定 (3)与铝合金方板配套的专用下层副龙骨联结，问距<600(750) (4)铝扣板300*300*0.6 | m2 | 88.6 |  |  |  | 清单
70 | 011301001001 | 天棚抹灰 | (1)新增大门 (2)2-3厚面层附水腻子刮平，涂料饰面 | m2 | 37.953 |  |  |  | 清单
门窗工程 | [8 empty] | 分项工程(17房屋建筑与装饰)
71 | 010802001001 | 金属（塑钢）门 | (1)M0821 (2)6厚磨砂钢化玻璃 | m2 | 23.52 |  |  |  | 清单
72 | 010802004001 | 防盗门 | (1)M0921成品钢质防盗门 | m2 | 5.67 |  |  |  | 清单
73 | 010801001001 | 木质门 | (1)M0921乙级木质防火门 | m2 | 47.25 |  |  |  | 清单
74 | 010801001002 | 木质门 | (1)M1021乙级木质防火门 | m2 | 10.5 |  |  |  | 清单
75 | 010801001003 | 木质门 | (1)M1221乙级木质防火门 | m2 | 7.56 |  |  |  | 清单
76 | 010801001006 | 木质门 | (1)M1521乙级木质防火门 | m2 | 3.15 |  |  |  | 清单
77 | 010801001007 | 木质门 | (1)M1824乙级木质防火门 | m2 | 4.32 |  |  |  | 清单
78 | 010802001007 | 金属（塑钢）门 | (1)阳台铝合金推拉门 (2)M1227 (3)12厚钢化玻璃 | m2 | 3.24 |  |  |  | 清单
分部分项工程量清单与计价表
工程名称：忠门一站式服务中心改造 | [6 empty] | 第7页 共19页
序号 | 项目编码 | 项目名称 | 项目特征描述 | 计量单位 | 工程量 | 金 额(元)
[6 empty] | 综合单价 |  | 合价
79 | 010802001009 | 金属（塑钢）门 | (1)阳台铝合金推拉门 (2)M1327 (3)12厚钢化玻璃 | m2 | 7.02 |  |  |  | 清单
80 | 010802001008 | 金属（塑钢）门 | (1)阳台铝合金推拉门 (2)M1827 (3)12厚钢化玻璃 | m2 | 9.72 |  |  |  | 清单
81 | 010802001002 | 金属（塑钢）门 | (1)M3630 (2)12厚钢化玻璃 | m2 | 10.8 |  |  |  | 清单
82 | 010802001003 | 金属（塑钢）门 | (1)M2727 (2)12厚钢化玻璃 | m2 | 7.29 |  |  |  | 清单
83 | 010802001004 | 金属（塑钢）门 | (1)M3927 (2)12厚钢化玻璃 | m2 | 10.53 |  |  |  | 清单
84 | 010802001005 | 金属（塑钢）门 | (1)C3530 (2)12厚钢化玻璃 | m2 | 21 |  |  |  | 清单
85 | 010802001006 | 金属（塑钢）门 | (1)C3630 (2)12厚钢化玻璃 | m2 | 10.8 |  |  |  | 清单
86 | 010807001001 | 金属（塑钢、断桥）窗 | (1)C0609 (2)12厚钢化玻璃 | m2 | 1.08 |  |  |  | 清单
87 | 010807001003 | 金属（塑钢、断桥）窗 | (1)C0909 (2)12厚钢化玻璃 | m2 | 8.91 |  |  |  | 清单
88 | 010807001002 | 金属（塑钢、断桥）窗 | (1)C0919 (2)12厚钢化玻璃 | m2 | 34.2 |  |  |  | 清单
89 | 010807001004 | 金属（塑钢、断桥）窗 | (1)C1219 (2)12厚钢化玻璃 | m2 | 13.68 |  |  |  | 清单
90 | 010807001005 | 金属（塑钢、断桥）窗 | (1)C1512 (2)12厚钢化玻璃 | m2 | 5.4 |  |  |  | 清单
91 | 010807001006 | 金属（塑钢、断桥）窗 | (1)C1519 (2)12厚钢化玻璃 | m2 | 57 |  |  |  | 清单
92 | 010807001007 | 金属（塑钢、断桥）窗 | (1)C2619 (2)12厚钢化玻璃 | m2 | 29.64 |  |  |  | 清单
93 | 010807001008 | 金属（塑钢、断桥）窗 | (1)C3012 (2)12厚钢化玻璃 | m2 | 10.8 |  |  |  | 清单
94 | 010807001009 | 金属（塑钢、断桥）窗 | (1)C2619 (2)12厚钢化玻璃 | m2 | 20.52 |  |  |  | 清单
95 | 010805004001 | 电动伸缩门 | (1)大门不锈钢伸缩门 (2)6米长 | 樘 | 1 |  |  |  | 清单
96 | 010801001008 | 木质门 | (1)M1024乙级木质防火门 | m2 | 2.4 |  |  |  | 清单
其他装饰工程 | [8 empty] | 分项工程(17房屋建筑与装饰)
97 | 010401012001 | 零星砌砖 | (1)卫生间蹲位 | m3 | 3.348 |  |  |  | 清单
98 | 011210005001 | 成品隔断 | (1)卫生间隔断，高度1.8m (2)详16J914-1 XT9 | m2 | 24.66 |  |  |  | 清单
99 | 011210005002 | 成品隔断 | (1)卫生间小便斗隔断 (2)详16J914-1 1-XT15 | m2 | 1 |  |  |  | 清单
100 | 011505001001 | 洗漱台 | (1)25厚花岗岩板 (2)详16J914-1 1-XT11 | m2 | 4.38 |  |  |  | 清单
101 | 011505010001 | 镜面玻璃 | (1)详16J914-1 3-XT25 | m2 | 5.04 |  |  |  | 清单
分部分项工程量清单与计价表
工程名称：忠门一站式服务中心改造 | [6 empty] | 第8页 共19页
序号 | 项目编码 | 项目名称 | 项目特征描述 | 计量单位 | 工程量 | 金 额(元)
[6 empty] | 综合单价 |  | 合价
102 | 011502003001 | 石材装饰线 | (1)卫生间淋浴房挡水条 | m | 1.613 |  |  |  | 清单
103 | 031008006001 | 刷手池 | (1)阳台洗衣池 | 组 | 3 |  |  |  | 清单
104 | 011505014001 | 淋浴间 | (1)整体淋浴室 | 间 | 1 |  |  |  | 清单
105 | 010507001001 | 散水、坡道 |  | m2 | 31.32 |  |  |  | 清单
安装工程 | [8 empty] | 单位工程(17安装)
电气工程 | [8 empty] | 分项工程(17安装)
106 | 030404017006 | 配电箱 | (1)配电箱ZAP (2)壁挂式 | 台 | 1 |  |  |  | 清单
107 | 030404017007 | 配电箱 | (1)配电箱AL1 (2)壁挂式 | 台 | 1 |  |  |  | 清单
108 | 030404017008 | 配电箱 | (1)配电箱AL2 (2)壁挂式 | 台 | 1 |  |  |  | 清单
109 | 030404017009 | 配电箱 | (1)配电箱AL3 (2)壁挂式 | 台 | 1 |  |  |  | 清单
110 | 030404017010 | 配电箱 | (1)配电箱AL4 (2)壁挂式 | 台 | 1 |  |  |  | 清单
111 | 030414002001 | 送配电装置系统 | (1)输配电装置系统调试 (2)≤1kV交流供电 | 系统 | 3 |  |  |  | 清单
112 | 030411003003 | 桥架 | (1)封闭式金属防火桥架C-02A (2)200×100 | m | 78.06 |  |  |  | 清单
113 | 030413001005 | 铁构件 | (1)电缆桥架支撑架制作及安装 | kg | 56.28 |  |  |  | 清单
114 | 030411001023 | 配管 | (1)SC80 (2)钢管敷设 (3)砖、混凝土结构暗配 | m | 53.8 |  |  |  | 清单
115 | 030411001024 | 配管 | (1)SC50 (2)钢管敷设 (3)砖、混凝土结构暗配 | m | 26.67 |  |  |  | 清单
116 | 030411001025 | 配管 | (1)SC20 (2)钢管敷设 (3)砖、混凝土结构暗配 | m | 24.61 |  |  |  | 清单
117 | 030411001026 | 配管 | (1)PC25 (2)塑料电工管敷设 (3)砖、混凝土结构暗配 | m | 2.9 |  |  |  | 清单
118 | 030411001027 | 配管 | (1)PC25 (2)塑料电工管敷设 (3)砖、混凝土结构明配 | m | 4.82 |  |  |  | 清单
119 | 030411001028 | 配管 | (1)PC20 (2)塑料电工管敷设 (3)砖、混凝土结构暗配 | m | 201.15 |  |  |  | 清单
120 | 030411001029 | 配管 | (1)PC20 (2)塑料电工管敷设 | m | 795.65 |  |  |  | 清单
分部分项工程量清单与计价表
工程名称：忠门一站式服务中心改造 | [6 empty] | 第9页 共19页
序号 | 项目编码 | 项目名称 | 项目特征描述 | 计量单位 | 工程量 | 金 额(元)
[6 empty] | 综合单价 |  | 合价
(3)砖、混凝土结构明配
121 | 030411001030 | 配管 | (1)PC16 (2)塑料电工管敷设 (3)砖、混凝土结构暗配 | m | 374.45 |  |  |  | 清单
122 | 030411001031 | 配管 | (1)PC16 (2)塑料电工管敷设 (3)砖、混凝土结构明配 | m | 282.64 |  |  |  | 清单
123 | 030411001032 | 配管 | (1)内径≤20mm 每根长≤0.5m (2)金属软管敷设 (3)明配 | m | 12.4 |  |  |  | 清单
124 | 030411001033 | 配管 | (1)规格:内径≤25mm 每根长≤1m (2)金属软管敷设 (3)接地要求: (4)配置形式:明配 | m | 0.6 |  |  |  | 清单
125 | 030411001034 | 配管 | (1)规格:内径≤20mm 每根长≤1m (2)金属软管敷设 (3)接地要求: (4)配置形式:明配 | m | 120.2 |  |  |  | 清单
126 | 030411001035 | 配管 | (1)规格:内径≤16mm 每根长≤1m (2)金属软管敷设 (3)接地要求: (4)配置形式:明配 | m | 30.6 |  |  |  | 清单
127 | 030413001006 | 铁构件 | (1)明装管道铁构件制安 | kg | 168.72 |  |  |  | 清单
128 | 030408001003 | 电力电缆 | (1)YJV-4×70+1×35 (2)室内铜芯电力电缆敷设 (3)0.6/1KV (4)管内/桥架内敷设 | m | 57.65 |  |  |  | 清单
129 | 030408001004 | 电力电缆 | (1)YJY-5×16 (2)室内铜芯电力电缆敷设 (3)0.6/1KV (4)管内/桥架内敷设 | m | 48.67 |  |  |  | 清单
130 | 030408006003 | 电力电缆头 | (1)YJV-4×70+1×35 (2)铜芯电力终端头 (3)0.6/1KV | 个 | 1 |  |  |  | 清单
131 | 030408006004 | 电力电缆头 | (1)YJY-5×16 (2)铜芯电力终端头 (3)0.6/1KV | 个 | 8 |  |  |  | 清单
132 | 030411004009 | 配线 | (1)BYJ-2.5 (2)管内穿动力线 (3)管内穿线 | m | 55.62 |  |  |  | 清单
133 | 030411004010 | 配线 | (1)BYJ-2.5 (2)线槽配线 | m | 36.36 |  |  |  | 清单
134 | 030411004011 | 配线 | (1)WDZB1N-BYJ-2.5 (2)管内穿动力线 (3)管内穿线 | m | 7.95 |  |  |  | 清单
分部分项工程量清单与计价表
工程名称：忠门一站式服务中心改造 | [6 empty] | 第10页 共19页
序号 | 项目编码 | 项目名称 | 项目特征描述 | 计量单位 | 工程量 | 金 额(元)
[6 empty] | 综合单价 |  | 合价
135 | 030411004012 | 配线 | (1)WDZB-BYJ-2.5 (2)管内穿照明线 (3)管内穿线 | m | 5457.98 |  |  |  | 清单
136 | 030411004013 | 配线 | (1)WDZB-BYJ-2.5 (2)线槽配线 | m | 2047.26 |  |  |  | 清单
137 | 030411004014 | 配线 | (1)WDZB-BYJ-4 (2)穿动力线 (3)管内穿线 | m | 156.83 |  |  |  | 清单
138 | 030411004015 | 配线 | (1)WDZB-BYJ-4 (2)线槽配线 | m | 221.45 |  |  |  | 清单
139 | 030411004016 | 配线 | (1)BYJ-4 (2)穿动力线 (3)管内穿线 | m | 74.88 |  |  |  | 清单
140 | 030412001003 | 普通灯具 | (1)卫生间嵌入式平板灯300×300 | 套 | 40 |  |  |  | 清单
141 | 030412004004 | 装饰灯 | (1)LED筒灯 LED光源9W (2)吸顶 | 套 | 183 |  |  |  | 清单
142 | 030412004005 | 装饰灯 | (1)吊线灯LED光源 40W(吊钢丝距地2.6m) | 套 | 33 |  |  |  | 清单
143 | 030412004006 | 装饰灯 | (1)明装线性灯LED光源 2×20W | 套 | 3 |  |  |  | 清单
144 | 030412001004 | 普通灯具 | (1)吸顶灯LED光源 15W | 套 | 69 |  |  |  | 清单
145 | 030404034006 | 照明开关 | (1)单联单控开关 (2)暗装 | 个 | 22 |  |  |  | 清单
146 | 030404034007 | 照明开关 | (1)双联单控开关 (2)暗装 | 个 | 34 |  |  |  | 清单
147 | 030404034008 | 照明开关 | (1)三联单控开关 (2)暗装 | 个 | 13 |  |  |  | 清单
148 | 030404034009 | 照明开关 | (1)单联双控开关 (2)暗装 | 个 | 8 |  |  |  | 清单
149 | 030404034010 | 照明开关 | (1)红外式节能自熄开关 (2)暗装 | 个 | 7 |  |  |  | 清单
150 | 030404035005 | 插座 | (1)安全型单相二加三孔插座 (2)暗装 | 个 | 134 |  |  |  | 清单
151 | 030404035006 | 插座 | (1)安全型空调插座 (2)暗装 | 个 | 31 |  |  |  | 清单
152 | 030404035007 | 插座 | (1)安全型热水器插座 (2)暗装 | 个 | 7 |  |  |  | 清单
153 | 030404035008 | 插座 | (1)安全型空调柜机插座 (2)暗装 | 个 | 4 |  |  |  | 清单
154 | 030411006005 | 接线盒 | (1)塑料接线盒+空白面板 (2)明装 | 个 | 264 |  |  |  | 清单
155 | 030411006006 | 接线盒 | (1)塑料灯头盒 (2)明装 | 个 | 346 |  |  |  | 清单
156 | 030411006007 | 接线盒 | (1)塑料开关(插座)盒 (2)暗装 | 个 | 260 |  |  |  | 清单
分部分项工程量清单与计价表
工程名称：忠门一站式服务中心改造 | [6 empty] | 第11页 共19页
序号 | 项目编码 | 项目名称 | 项目特征描述 | 计量单位 | 工程量 | 金 额(元)
[6 empty] | 综合单价 |  | 合价
157 | 030413003024 | 打洞(孔) | (1)混凝土楼板金刚钻孔SC50以内 | 个 | 10 |  |  |  | 清单
158 | 030413003025 | 打洞(孔) | (1)混凝土楼板金刚钻孔SC80 | 个 | 1 |  |  |  | 清单
159 | 030413003026 | 打洞(孔) | (1)堵洞DN50 | 个 | 10 |  |  |  | 清单
160 | 030413003027 | 打洞(孔) | (1)堵洞DN80 | 个 | 1 |  |  |  | 清单
弱电工程 | [8 empty] | 分项工程(17安装)
161 | 030411003004 | 桥架 | (1)封闭式金属防火桥架C-02A (2)150×100 | m | 56.93 |  |  |  | 清单
162 | 030413001007 | 铁构件 | (1)电缆桥架支撑架制作及安装 | kg | 35.59 |  |  |  | 清单
163 | 030411001036 | 配管 | (1)SC50 (2)钢管敷设 (3)砖、混凝土结构暗配 | m | 59.08 |  |  |  | 清单
164 | 030411001037 | 配管 | (1)SC40 (2)钢管敷设 (3)砖、混凝土结构暗配 | m | 8.4 |  |  |  | 清单
165 | 030411001038 | 配管 | (1)SC25 (2)钢管敷设 (3)砖、混凝土结构暗配 | m | 3.4 |  |  |  | 清单
166 | 030411001039 | 配管 | (1)PC20 (2)塑料电工管敷设 (3)砖、混凝土结构暗配 | m | 48.29 |  |  |  | 清单
167 | 030411001040 | 配管 | (1)PC20 (2)塑料电工管敷设 (3)砖、混凝土结构明配 | m | 37.61 |  |  |  | 清单
168 | 030411001041 | 配管 | (1)PC16 (2)塑料电工管敷设 (3)砖、混凝土结构暗配 | m | 131.39 |  |  |  | 清单
169 | 030411001042 | 配管 | (1)PC16 (2)塑料电工管敷设 (3)砖、混凝土结构明配 | m | 243.32 |  |  |  | 清单
170 | 030411001043 | 配管 | (1)规格:内径≤20mm 每根长≤1m (2)金属软管敷设 (3)接地要求: (4)配置形式:明配 | m | 6 |  |  |  | 清单
171 | 030411001044 | 配管 | (1)规格:内径≤16mm 每根长≤1m (2)金属软管敷设 (3)接地要求: (4)配置形式:明配 | m | 24 |  |  |  | 清单
172 | 030413001008 | 铁构件 | (1)明装管道铁构件制安 | kg | 42.08 |  |  |  | 清单
173 | 030502007005 | 光缆 | (1)16芯单模光纤 | m | 59.93 |  |  |  | 清单
分部分项工程量清单与计价表
工程名称：忠门一站式服务中心改造 | [6 empty] | 第12页 共19页
序号 | 项目编码 | 项目名称 | 项目特征描述 | 计量单位 | 工程量 | 金 额(元)
[6 empty] | 综合单价 |  | 合价
(2)管内敷设
174 | 030502007006 | 光缆 | (1)12芯单模光纤 (2)管内敷设 | m | 5.85 |  |  |  | 清单
175 | 030502007007 | 光缆 | (1)8芯单模光纤 (2)管内敷设 | m | 3.4 |  |  |  | 清单
176 | 030502007008 | 光缆 | (1)4芯单模光纤 (2)管内敷设 | m | 3.4 |  |  |  | 清单
177 | 030502005005 | 双绞线缆 | (1)6UTP六类线 (2)管内穿放 | m | 757.61 |  |  |  | 清单
178 | 030502005006 | 双绞线缆 | (1)6UTP六类线 (2)线槽内穿放 | m | 506.51 |  |  |  | 清单
179 | 030502005007 | 双绞线缆 | (1)HBVV-2×0.6 (2)管内穿放 | m | 144.01 |  |  |  | 清单
180 | 030502005008 | 双绞线缆 | (1)HBVV-2×0.6 (2)线槽内穿放 | m | 139.49 |  |  |  | 清单
181 | 030502001001 | 机柜、机架 | (1)22U壁挂机柜 | 台 | 4 |  |  |  | 清单
182 | 030501012003 | 交换机 | (1)24口千兆交换机 | 台/套 | 1 |  |  |  | 清单
183 | 030501012004 | 交换机 | (1)12口千兆交换机 | 台/套 | 3 |  |  |  | 清单
184 | 030502014001 | 光纤连接 | (1)光纤连接(熔接法 单模) | 芯(端口) | 32 |  |  |  | 清单
185 | 030502015001 | 光缆终端盒 |  | 个 | 4 |  |  |  | 清单
186 | 030502004001 | 电视、电话插座 | (1)电话插座2线插座 | 个 | 18 |  |  |  | 清单
187 | 030502012001 | 信息插座 | (1)宽带信息插座8线插座 | 个/块 | 48 |  |  |  | 清单
188 | 030411006008 | 接线盒 | (1)塑料接线盒+空白面板 (2)明装 | 个 | 50 |  |  |  | 清单
189 | 030502020001 | 光纤测试 | (1)(1)名称:光纤测试 | 链路(点、芯) | 1 |  |  |  | 清单
190 | 030502019001 | 双绞线缆测试 | (1)测试(4对双绞线缆) | 链路/点 | 66 |  |  |  | 清单
191 | 030413003028 | 打洞(孔) | (1)混凝土楼板金刚钻孔SC50以内 | 个 | 4 |  |  |  | 清单
192 | 030413003029 | 打洞(孔) | (1)堵洞DN50 | 个 | 4 |  |  |  | 清单
给水工程 | [8 empty] | 分项工程(17安装)
193 | 031001006018 | 塑料管 | (1)热熔连接 (2)室内 (3)PP-R给水管(1.25MP)DN15 (4)水压试验及水消毒冲洗 | m | 38.98 |  |  |  | 清单
194 | 031001006019 | 塑料管 | (1)热熔连接 (2)室内 (3)PP-R给水管(1.25MP)DN20 (4)水压试验及水消毒冲洗 | m | 29.76 |  |  |  | 清单
195 | 031001006020 | 塑料管 | (1)热熔连接 | m | 36.55 |  |  |  | 清单
分部分项工程量清单与计价表
工程名称：忠门一站式服务中心改造 | [6 empty] | 第13页 共19页
序号 | 项目编码 | 项目名称 | 项目特征描述 | 计量单位 | 工程量 | 金 额(元)
[6 empty] | 综合单价 |  | 合价
(2)室内 (3)PP-R给水管(1.25MP)DN25 (4)水压试验及水消毒冲洗
196 | 031001006021 | 塑料管 | (1)热熔连接 (2)室内 (3)PP-R给水管(1.25MP)DN32 (4)水压试验及水消毒冲洗 | m | 48.72 |  |  |  | 清单
197 | 031001006022 | 塑料管 | (1)热熔连接 (2)室内 (3)PP-R给水管(1.25MP)DN40 (4)水压试验及水消毒冲洗 | m | 62.2 |  |  |  | 清单
198 | 031001006023 | 塑料管 | (1)热熔连接 (2)室内 (3)PP-R给水管(1.25MP)DN50 (4)水压试验及水消毒冲洗 | m | 13.65 |  |  |  | 清单
199 | 031001006024 | 塑料管 | (1)热熔连接 (2)室内 (3)PP-R给水管(1.25MP)DN65 (4)水压试验及水消毒冲洗 | m | 12.03 |  |  |  | 清单
200 | 031001006025 | 塑料管 | (1)热熔连接 (2)室外 (3)PP-R给水管(1.25MP)DN65 (4)水压试验及水消毒冲洗 | m | 15 |  |  |  | 清单
201 | 031001006026 | 塑料管 | (1)热熔连接 (2)室内 (3)PP-R热水管(2.5MP)DN15 (4)水压试验及水消毒冲洗 | m | 20 |  |  |  | 清单
202 | 030413002001 | 凿(压)槽 | (1)砖墙凿槽 | m | 99.81 |  |  |  | 清单
203 | 031002001001 | 管道支架 | (1)(1)管道支架制作安装 | kg | 17.49 |  |  |  | 清单
204 | 031201003004 | 金属结构刷油 | (1)(1)除锈级别：支架除锈后刷防锈漆及调和漆各两道 | kg | 17.49 |  |  |  | 清单
205 | 031003003004 | 焊接法兰阀门 | (1)法兰连接 (2)DN65 (3)闸阀 | 个 | 1 |  |  |  | 清单
206 | 031003001008 | 螺纹阀门 | (1)螺纹连接 (2)DN50 (3)截止阀 | 个 | 1 |  |  |  | 清单
207 | 031003001009 | 螺纹阀门 | (1)螺纹连接 (2)DN40 (3)截止阀 | 个 | 3 |  |  |  | 清单
分部分项工程量清单与计价表
工程名称：忠门一站式服务中心改造 | [6 empty] | 第14页 共19页
序号 | 项目编码 | 项目名称 | 项目特征描述 | 计量单位 | 工程量 | 金 额(元)
[6 empty] | 综合单价 |  | 合价
208 | 031003001010 | 螺纹阀门 | (1)螺纹连接 (2)DN32 (3)截止阀 | 个 | 4 |  |  |  | 清单
209 | 031003001011 | 螺纹阀门 | (1)螺纹连接 (2)DN25 (3)截止阀 | 个 | 4 |  |  |  | 清单
210 | 031003001012 | 螺纹阀门 | (1)螺纹连接 (2)DN20 (3)截止阀 | 个 | 2 |  |  |  | 清单
211 | 031003001013 | 螺纹阀门 | (1)螺纹连接 (2) DN25 (3)自动排气阀 | 个 | 1 |  |  |  | 清单
212 | 031003001014 | 螺纹阀门 | (1)螺纹连接 (2)DN15 (3)倒流防止器 | 个 | 7 |  |  |  | 清单
213 | 031004003003 | 洗脸盆 | (1)台式洗手盆配普通水嘴 | 组 | 8 |  |  |  | 清单
214 | 031004006004 | 大便器 | (1)低水箱蹲式大便器 | 组 | 23 |  |  |  | 清单
215 | 031004007001 | 小便器 | (1)挂式小便器 | 组 | 5 |  |  |  | 清单
216 | 031004003004 | 洗脸盆 | (1)柱式洗脸盆 | 组 | 7 |  |  |  | 清单
217 | 031004010001 | 淋浴器 | (1)淋浴器(冷热水) | 套 | 7 |  |  |  | 清单
218 | 031004008003 | 其他成品卫生器具 | (1)规格、类型:拖布池组合水嘴内置压力型真空破坏器 (2)附件名称、数量: (3)组装形式: | 组 | 3 |  |  |  | 清单
219 | 031004008004 | 其他成品卫生器具 | (1)水龙头DN15 | 组 | 3 |  |  |  | 清单
220 | 031003013006 | 水表 | (1)室外 (2)水表组(带1个水表2个闸阀1个止回阀)DN65 | 组/个 | 1 |  |  |  | 清单
221 | 031003013007 | 水表 | (1)室内 (2)水表DN50 | 组/个 | 1 |  |  |  | 清单
222 | 031003013008 | 水表 | (1)室内 (2)水表DN40 | 组/个 | 2 |  |  |  | 清单
223 | 031003013009 | 水表 | (1)室内 (2)水表DN32 | 组/个 | 1 |  |  |  | 清单
224 | 031003013010 | 水表 | (1)室内 (2)水表DN20 | 组/个 | 1 |  |  |  | 清单
225 | 040504001001 | 砌筑井 | (1)水表井DN65，图集05S502,P42-53 (2)混凝土强度等级:C25现拌普通混凝土半地下室池底(平池底 厚度50cm以内) (3)砂浆强度等级、配合比:MU10级砖M10水泥砂浆 (4)盖板材质、规格:C25现浇现拌普通混凝土井室盖板(现拌普通混凝土井室盖板) | 座 | 1 |  |  |  | 清单
分部分项工程量清单与计价表
工程名称：忠门一站式服务中心改造 | [6 empty] | 第15页 共19页
序号 | 项目编码 | 项目名称 | 项目特征描述 | 计量单位 | 工程量 | 金 额(元)
[6 empty] | 综合单价 |  | 合价
(5)垫层、基础材质及厚度:C10垫层(现拌普通混凝土) (6)砌筑材料品种、规格、强度等级:C25现浇现拌普通混凝土井壁(现拌普通混凝土井壁 矩形20cm以内) (7)井盖、井圈材质及规格:井盖、井箅安装(检查井井盖、座 普通铸铁) (8)预制混凝土(圆钢筋 φ10以内) (9)预制混凝土(圆钢筋 φ10以外)
226 | 031002003005 | 套管 | (1)DN65 (2)穿楼板钢套管 | 个 | 1 |  |  |  | 清单
227 | 031002003006 | 套管 | (1)DN50 (2)穿楼板钢套管 | 个 | 2 |  |  |  | 清单
228 | 030413003030 | 打洞(孔) | (1)混凝土楼板金刚钻孔DN65 | 个 | 1 |  |  |  | 清单
229 | 030413003031 | 打洞(孔) | (1)混凝土楼板金刚钻孔DN50 | 个 | 2 |  |  |  | 清单
230 | 030413003032 | 打洞(孔) | (1)打砖墙孔洞DN50以内 | 个 | 2 |  |  |  | 清单
231 | 030413003033 | 打洞(孔) | (1)堵洞DN50 | 个 | 2 |  |  |  | 清单
232 | 010101007006 | 管沟土方 | (1)三类土 (2)DN65 (3)0.5米 | m | 21.88 |  |  |  | 清单
233 | 010101007007 | 管沟土方 | (1)三类土 (2)DN50 (3)0.5米 | m | 29.43 |  |  |  | 清单
234 | 030901013001 | 灭火器 | (1)规格、型号:灭火器箱(带2具磷酸铵盐干粉灭火器MF/ABC4型(2A)) | 组 | 11 |  |  |  | 清单
排水工程 | [8 empty] | 分项工程(17安装)
235 | 031001006027 | 塑料管 | (1)粘结 (2)室内 (3)UPVC排水管DN100 (4)灌水试验 | m | 191.92 |  |  |  | 清单
236 | 031001006028 | 塑料管 | (1)粘结 (2)室内 (3)UPVC排水管DN50 (4)灌水试验 | m | 51.38 |  |  |  | 清单
237 | 031004014008 | 给、排水附(配)件 | (1)带存水弯地漏DN50 | 个/组 | 23 |  |  |  | 清单
238 | 030413003034 | 打洞(孔) | (1)混凝土楼板金刚钻孔DN50 | 个 | 51 |  |  |  | 清单
239 | 030413003035 | 打洞(孔) | (1)混凝土楼板金刚钻孔DN100 | 个 | 60 |  |  |  | 清单
240 | 030413003036 | 打洞(孔) | (1)堵洞DN50 | 个 | 48 |  |  |  | 清单
241 | 030413003037 | 打洞(孔) | (1)堵洞DN100 | 个 | 32 |  |  |  | 清单
分部分项工程量清单与计价表
工程名称：忠门一站式服务中心改造 | [6 empty] | 第16页 共19页
序号 | 项目编码 | 项目名称 | 项目特征描述 | 计量单位 | 工程量 | 金 额(元)
[6 empty] | 综合单价 |  | 合价
242 | 031004014009 | 给、排水附(配)件 | (1)地面扫除口DN100 | 个/组 | 1 |  |  |  | 清单
243 | 031004014010 | 给、排水附(配)件 |  | 个/组 | 6 |  |  |  | 清单
244 | 031002003007 | 套管 | (1)DN100 (2)穿楼板钢套管 | 个 | 18 |  |  |  | 清单
245 | 010101007008 | 管沟土方 | (1)三类土 (2)DN100 (3)0.9米 | m | 37.68 |  |  |  | 清单
246 | 010101007009 | 管沟土方 | (1)三类土 (2)DN50 (3)0.9米 | m | 5.82 |  |  |  | 清单
雨水工程 | [8 empty] | 分项工程(17安装)
247 | 031001006029 | 塑料管 | (1)粘结 (2)室内 (3)UPVC雨水管DN50 (4)灌水试验 | m | 1.27 |  |  |  | 清单
248 | 031001006030 | 塑料管 | (1)粘结 (2)室内 (3)UPVC雨水管DN75 (4)灌水试验 | m | 10.13 |  |  |  | 清单
249 | 031001006031 | 塑料管 | (1)粘结 (2)室内 (3)UPVC雨水管DN100 (4)灌水试验 | m | 56.02 |  |  |  | 清单
250 | 031004014011 | 给、排水附(配)件 | (1)87型雨水斗DN75 | 个/组 | 2 |  |  |  | 清单
251 | 031004014012 | 给、排水附(配)件 | (1)87型雨水斗DN100 | 个/组 | 1 |  |  |  | 清单
252 | 031004014013 | 给、排水附(配)件 | (1)侧入式雨水斗DN100 | 个/组 | 3 |  |  |  | 清单
253 | 031004014014 | 给、排水附(配)件 | (1)带存水弯地漏DN50 | 个/组 | 2 |  |  |  | 清单
254 | 031002003008 | 套管 | (1)DN100 (2)穿楼板钢套管 | 个 | 3 |  |  |  | 清单
255 | 030413003038 | 打洞(孔) | (1)混凝土楼板金刚钻孔DN50 | 个 | 2 |  |  |  | 清单
256 | 030413003039 | 打洞(孔) | (1)混凝土楼板金刚钻孔DN80 | 个 | 1 |  |  |  | 清单
257 | 030413003040 | 打洞(孔) | (1)混凝土楼板金刚钻孔DN100 | 个 | 4 |  |  |  | 清单
258 | 030413003041 | 打洞(孔) | (1)打砖墙孔洞DN75 | 个 | 1 |  |  |  | 清单
259 | 030413003042 | 打洞(孔) | (1)打砖墙孔洞DN100 | 个 | 3 |  |  |  | 清单
260 | 030413003043 | 打洞(孔) | (1)堵洞DN50 | 个 | 2 |  |  |  | 清单
261 | 010101007010 | 管沟土方 | (1)三类土 (2)DN100 (3)0.3米 | m | 1.73 |  |  |  | 清单
空调冷凝水工程 | [8 empty] | 分项工程(17安装)
262 | 031001006032 | 塑料管 | (1)粘结 (2)室内 (3)UPVC空调冷凝水管DN25 (4)灌水试验 | m | 6.9 |  |  |  | 清单
分部分项工程量清单与计价表
工程名称：忠门一站式服务中心改造 | [6 empty] | 第17页 共19页
序号 | 项目编码 | 项目名称 | 项目特征描述 | 计量单位 | 工程量 | 金 额(元)
[6 empty] | 综合单价 |  | 合价
263 | 031001006033 | 塑料管 | (1)粘结 (2)室内 (3)UPVC空调冷凝水管DN32 (4)灌水试验 | m | 74.98 |  |  |  | 清单
264 | 030413003044 | 打洞(孔) | (1)混凝土楼板金刚钻孔DN32 | 个 | 1 |  |  |  | 清单
265 | 030413003045 | 打洞(孔) | (1)打砖墙孔洞DN32 | 个 | 1 |  |  |  | 清单
266 | 030413003046 | 打洞(孔) | (1)堵洞DN32 | 个 | 2 |  |  |  | 清单
排风工程 | [8 empty] | 分项工程(17安装)
267 | 030702001004 | 碳钢通风管道制作安装 | (1)长边长≤320mm (2)镀锌薄钢板 (3)风管 (4)0.5mm厚 | m2 | 33.76 |  |  |  | 清单
268 | 031201003005 | 金属结构刷油 | (1)支架防锈刷红丹防锈漆二度,调和漆二度 | kg | 142.46 |  |  |  | 清单
269 | 030404033003 | 风扇 | (1)吸顶换气扇PQ-01(带止回功能) (2)BA-1525H=150Pa Q=250m\/h N=31W | 台 | 21 |  |  |  | 清单
270 | 030404033004 | 风扇 | (1)吸顶换气扇PQ-01(带止回功能) (2)BA-1840H=195Pa Q=400m\/h N=58W | 台 | 3 |  |  |  | 清单
271 | 030704001003 | 通风工程检测、调试 |  | 系统 | 1 |  |  |  | 清单
通风空调 | [8 empty] | 分项工程(17安装)
272 | 030702001005 | 碳钢通风管道制作安装 | (1)δ=0.75mm、长边长≤1000mm (2)镀锌薄钢板矩形风管制作、安装 | m2 | 16.72 |  |  |  | 清单
273 | 030702001006 | 碳钢通风管道制作安装 | (1)长边长≤320mm (2)镀锌薄钢板 (3)风管 (4)0.5mm厚 | m2 | 1.28 |  |  |  | 清单
274 | 031201003006 | 金属结构刷油 | (1)支架防锈刷红丹防锈漆二度,调和漆二度 | kg | 90.84 |  |  |  | 清单
275 | 031208002004 | 管道绝热 | (1)难燃(B1级)带铝箔面层橡塑复合材料 (2)厚度30.0mm | m3 | 0.602 |  |  |  | 清单
276 | 030701004001 | 风机盘管 | (1)循环风量(高档风速)1000m3/h,电机容量96W,冷量/热量7100/8000w,自带回风箱 (2)薄型风管天井式室内机N-FGJ-71 | 台 | 2 |  |  |  | 清单
277 | 030701003001 | 空调器 | (1)多联机空调室外机KTW-01-01 (2)制冷量14(kw),制热量16(kw),制冷功率3.75(kW),制热功率3.85(kW),风量4900(m\/h) | 台/组 | 1 |  |  |  | 清单
分部分项工程量清单与计价表
工程名称：忠门一站式服务中心改造 | [6 empty] | 第18页 共19页
序号 | 项目编码 | 项目名称 | 项目特征描述 | 计量单位 | 工程量 | 金 额(元)
[6 empty] | 综合单价 |  | 合价
|  | 空调水 | [6 empty] | 清单
278 | 031001004003 | 铜管 | (1)φ15.9 (2)胀口焊接 (3)室内 (4)脱氧亚磷无缝铜管(紫铜管) (5)管道系统吹扫 | m | 13.91 |  |  |  | 清单
279 | 031001004004 | 铜管 | (1)φ9.5 (2)胀口焊接 (3)室内 (4)脱氧亚磷无缝铜管(紫铜管) (5)管道系统吹扫 | m | 13.91 |  |  |  | 清单
280 | 031001006034 | 塑料管 | (1)粘接 (2)室内 (3)UPVC空调冷凝水管 DN25 | m | 14.07 |  |  |  | 清单
281 | 031208002005 | 管道绝热 | (1)橡塑保温管材,难燃B1级,材料的表观密度≥65kg/m3 (2)厚度为30mm | m3 | 0.12 |  |  |  | 清单
282 | 031208002006 | 管道绝热 | (1)橡塑保温管材,难燃B1级,材料的表观密度≥65kg/m3 (2)厚度为20mm | m3 | 0.042 |  |  |  | 清单
283 | 031003003005 | 焊接法兰阀门 | (1)分歧器 (2)焊接连接 | 个 | 1 |  |  |  | 清单
284 | 031003003006 | 焊接法兰阀门 | (1)分歧器 (2)焊接连接 | 个 | 1 |  |  |  | 清单
285 | 030704001004 | 通风工程检测、调试 |  | 系统 | 1 |  |  |  | 清单
室外工程 | [8 empty] | 单位工程(17安装)
室外污水工程 | [8 empty] | 分项工程(17安装)
286 | 031001006035 | 塑料管 | (1)胶圈连接 (2)室外 (3)HDPE双壁波纹管SN8DN200 | m | 51.9 |  |  |  | 清单
287 | 040504002001 | 混凝土井 | (1)名称:ф1000mm圆形混凝土检查井，06MS201-3（第21页） (2)混凝土强度等级:C30 (3)垫层、基础材质及厚度:100mm厚C15混凝土 (4)防渗、防水要求: (5)井盖、井圈材质及规格:D400球墨铸铁井盖 (6)踏步材质、规格:重型五防球墨铸铁井盖Φ700 | 座 | 6 |  |  |  | 清单
288 | 040504008001 | 整体化粪池 | (1)玻璃钢材质 (2)100立方成品玻璃钢化粪池,初始环刚度 | 座 | 1 |  |  |  | 清单
分部分项工程量清单与计价表
工程名称：忠门一站式服务中心改造 | [6 empty] | 第19页 共19页
序号 | 项目编码 | 项目名称 | 项目特征描述 | 计量单位 | 工程量 | 金 额(元)
[6 empty] | 综合单价 |  | 合价
5000N/m2DN100通气管,通气管离地不小于2.8米
289 | 040101002001 | 挖沟槽土方 | (1)三类土 (2)2m以内 | m3 | 72.16 |  |  |  | 清单
290 | 040305001001 | 垫层 | (1)砂垫层 | m3 | 6.61 |  |  |  | 清单
291 | 040103001003 | 填方 | (1)符合设计及规范要求 (2)按设计 (3)机制砂 | m3 | 39.42 |  |  |  | 清单
292 | 040103001004 | 填方 | (1)符合设计及规范要求 (2)利用土方 (3)按设计 (4)原开挖土回填 | m3 | 22.73 |  |  |  | 清单
293 | 040103002003 | 余方弃置 | (1)废弃料品种:三类土 (2)运距:3KM以内 | m3 | 49.43 |  |  |  | 清单
294 | 041001001003 | 拆除路面 | (1)材质:破除混凝土 (2)厚度:150mm (3)锯缝机锯缝 | m2 | 56.08 |  |  |  | 清单
295 | 041001001004 | 拆除路面 | (1)材质:破除天然级配石 (2)厚度:150mm | m2 | 56.08 |  |  |  | 清单
296 | 040103002004 | 余方弃置 | (1)废弃料品种:石渣 (2)运距:3KM以内 | m3 | 16.824 |  |  |  | 清单
297 | 040203007003 | 水泥混凝土 | (1)厚度:150mm (2)混凝土强度等级:C30混凝土路面 | m2 | 56.08 |  |  |  | 清单
298 | 040203007004 | 水泥混凝土 | (1)150mm天然级配石 | m2 | 56.08 |  |  |  | 清单
合 计 | [8 empty] | 无效数据

## 表6总价措施项目清单与计价表
总价措施项目清单与计价表
工程名称：忠门一站式服务中心改造 |  |  |  | 第1页 共2页
序号 | 项 目 名 称 | 计 算 基 础 (元) | 费 率(%) | 金 额(元)
单体建筑
拆除项目
1 | 安全文明施工费
1.1 | 拆除工程
2 | 其他总价措施费
2.1 | 拆除工程
3 | 施工扬尘防治措施费
3.1 | 拆除工程
新增项目
1 | 安全文明施工费
1.1 | 土石方
1.2 | 一般土建
1.3 | 屋面工程
1.4 | 楼地面工程
1.5 | 内墙面工程
1.6 | 外墙面工程
1.7 | 天棚面工程
1.8 | 门窗工程
1.9 | 其他装饰工程
2 | 其他总价措施费
2.1 | 土石方
2.2 | 一般土建
2.3 | 屋面工程
2.4 | 楼地面工程
2.5 | 内墙面工程
2.6 | 外墙面工程
2.7 | 天棚面工程
2.8 | 门窗工程
2.9 | 其他装饰工程
3 | 施工扬尘防治措施费
3.1 | 土石方
3.2 | 一般土建
3.3 | 屋面工程
3.4 | 楼地面工程
3.5 | 内墙面工程
3.6 | 外墙面工程
3.7 | 天棚面工程
3.8 | 门窗工程
3.9 | 其他装饰工程
安装工程
1 | 安全文明施工费
1.1 | 电气工程
总价措施项目清单与计价表
工程名称：忠门一站式服务中心改造 |  |  |  | 第2页 共2页
序号 | 项 目 名 称 | 计 算 基 础 (元) | 费 率(%) | 金 额(元)
1.2 | 弱电工程
1.3 | 给水工程
1.4 | 排水工程
1.5 | 雨水工程
1.6 | 空调冷凝水工程
1.7 | 排风工程
1.8 | 通风空调
2 | 其他总价措施费
2.1 | 电气工程
2.2 | 弱电工程
2.3 | 给水工程
2.4 | 排水工程
2.5 | 雨水工程
2.6 | 空调冷凝水工程
2.7 | 排风工程
2.8 | 通风空调
3 | 施工扬尘防治措施费
3.1 | 电气工程
3.2 | 弱电工程
3.3 | 给水工程
3.4 | 排水工程
3.5 | 雨水工程
3.6 | 空调冷凝水工程
3.7 | 排风工程
3.8 | 通风空调
室外工程
1 | 安全文明施工费
1.1 | 室外污水工程
2 | 其他总价措施费
2.1 | 室外污水工程
3 | 施工扬尘防治措施费
3.1 | 室外污水工程
合 计

## 表7单价措施项目清单与计价表
单价措施项目清单与计价表
工程名称：忠门一站式服务中心改造 | [6 empty] | 第1页 共2页
序号 | 项目编码 | 项目名称 | 项目特征描述 | 计量单位 | 工程量 | 金 额(元)
[6 empty] | 综合单价 |  | 合价
单体建筑 | [8 empty] | 单项工程(17房屋建筑与装饰)
拆除项目 | [8 empty] | 单位工程(17房屋建筑与装饰)
拆除工程 | [8 empty] | 分项工程(17房屋建筑与装饰)
新增项目 | [8 empty] | 单位工程(17房屋建筑与装饰)
土石方 | [8 empty] | 分项工程(17房屋建筑与装饰)
一般土建 | [8 empty] | 分项工程(17房屋建筑与装饰)
1 | 011702001001 | 基础模板 |  | m2 | 4.75 |  |  |  | 清单
2 | 011702001002 | 基础模板 |  | m2 | 8.28 |  |  |  | 清单
3 | 011702005001 | 基础梁模板 |  | m2 | 12.04 |  |  |  | 清单
4 | 011702002001 | 柱模板 |  | m2 | 33.423 |  |  |  | 清单
5 | 011702003001 | 构造柱模板 |  | m2 | 29.511 |  |  |  | 清单
6 | 011702014001 | 有梁板模板 |  | m2 | 114.684 |  |  |  | 清单
7 | 011702009001 | 过梁模板 |  | m2 | 94.733 |  |  |  | 清单
8 | 011701003001 | 砌筑脚手架 |  | m2 | 1294.118 |  |  |  | 清单
9 | 011701002001 | 外脚手架及垂直封闭安全网 |  | m2 | 1239.799 |  |  |  | 清单
10 | 011708001001 | 二次搬运 |  | 项 | 1 |  |  |  | 清单
屋面工程 | [8 empty] | 分项工程(17房屋建筑与装饰)
楼地面工程 | [8 empty] | 分项工程(17房屋建筑与装饰)
内墙面工程 | [8 empty] | 分项工程(17房屋建筑与装饰)
外墙面工程 | [8 empty] | 分项工程(17房屋建筑与装饰)
天棚面工程 | [8 empty] | 分项工程(17房屋建筑与装饰)
门窗工程 | [8 empty] | 分项工程(17房屋建筑与装饰)
其他装饰工程 | [8 empty] | 分项工程(17房屋建筑与装饰)
安装工程 | [8 empty] | 单位工程(17安装)
电气工程 | [8 empty] | 分项工程(17安装)
11 | 031301017009 | 脚手架搭拆 |  | 项 | 1 |  |  |  | 清单
弱电工程 | [8 empty] | 分项工程(17安装)
12 | 031301017010 | 脚手架搭拆 |  | 项 | 1 |  |  |  | 清单
给水工程 | [8 empty] | 分项工程(17安装)
13 | 031301017011 | 脚手架搭拆 |  | 项 | 1 |  |  |  | 清单
排水工程 | [8 empty] | 分项工程(17安装)
14 | 031301017012 | 脚手架搭拆 |  | 项 | 1 |  |  |  | 清单
雨水工程 | [8 empty] | 分项工程(17安装)
15 | 031301017013 | 脚手架搭拆 |  | 项 | 1 |  |  |  | 清单
空调冷凝水工程 | [8 empty] | 分项工程(17安装)
16 | 031301017014 | 脚手架搭拆 |  | 项 | 1 |  |  |  | 清单
排风工程 | [8 empty] | 分项工程(17安装)
17 | 031301017015 | 脚手架搭拆 |  | 项 | 1 |  |  |  | 清单
通风空调 | [8 empty] | 分项工程(17安装)
18 | 031301017016 | 脚手架搭拆 |  | 项 | 1 |  |  |  | 清单
室外工程 | [8 empty] | 单位工程(17安装)
室外污水工程 | [8 empty] | 分项工程(17安装)
19 | 031301017017 | 脚手架搭拆 |  | 项 | 1 |  |  |  | 清单
单价措施项目清单与计价表
工程名称：忠门一站式服务中心改造 | [6 empty] | 第2页 共2页
序号 | 项目编码 | 项目名称 | 项目特征描述 | 计量单位 | 工程量 | 金 额(元)
[6 empty] | 综合单价 |  | 合价
合 计 | [8 empty] | 无效数据

## 表8其他项目清单与计价汇总表
其他项目清单与计价汇总表
工程名称：忠门一站式服务中心改造 |  |  | 第1页 共1页
序号 | 项 目 名 称 | 金额(元) | 备注
1 | 暂列金额
2 | 专业工程暂估价
3 | 总承包服务费
合 计 |  |  | ——

## 表9-1暂列金额明细表
暂列金额明细表
工程名称：忠门一站式服务中心改造 |  |  | 第1页 共1页
序号 | 项 目 名 称 | 金额(元) |  | 备 注
1 | 设计变更和现场签证暂列金额
2 | 优质工程增加费
3 | 缩短定额工期增加费
4 | 工程噪音超标排污费
5 | 渣土收纳费
6 | 加固工程检测费用
7 | 发包人检测费
合 计 |  |  |  | ——

## 表9-2专业工程暂估价明细表
专业工程暂估价明细表
工程名称：忠门一站式服务中心改造 |  |  | 第1页 共1页
序号 | 项 目 名 称 | 金额(元) |  | 备 注
合 计 |  |  |  | ——

## 表9-3总承包服务费计价表
总承包服务费计价表
工程名称：忠门一站式服务中心改造 |  |  |  | 第1页 共1页
序号 | 项 目 名 称 | 计算基础(元) | 费率(%) | 金额(元)
合 计

## 表12甲供材料一览表
甲供材料一览表
工程名称：忠门一站式服务中心改造 | [9 empty] | 第1页 共1页
序号 | 工料机编码 | 工料机名称 | 规格、型号等特殊要求 | 单位 | 数量 | 单价(元) | 合价(元) | 质量等级 | 供应时间 | 送达地点 | 备注
甲供材料费合计(元) | [7 empty] | --- | --- | --- | ---