## 招标控制价
湄洲妈祖城4号地块草皮铺设工程
招 标 控 制 价（审）
招标控制价(小写): |  |  | 2095146元 | 其中：甲供材料费
(大写): | 贰佰零玖万伍仟壹佰肆拾陆圆整 |  |  | 其中：甲供材料费
招 标 人: |  |  |  | 造价咨询人:
|  | (单位盖章) |  |  | (单位盖章或资质专用章)
法定代表人 或其授权人: |  |  |  | 法定代表人 或其授权人:
|  | (签字或盖章) |  |  | (签字或盖章)
造价工程师：
(签字盖专用章)
编制时间:

## 工程项目造价汇总表
工程项目造价汇总表
工程名称:湄洲妈祖城4号地块草皮铺设工程 |  |  | 第1页 共1页
序号 | 单项工程名称 | 金额(元) | 其中: 安全文明施工费(元)
1 | 单项工程 | 2095146 | 37005
合 计 |  | 2095146 | 37005

## 单项工程造价汇总表
单项工程造价汇总表
工程名称：湄洲妈祖城4号地块草皮铺设工程 单项工程 |  |  | 第1页 共1页
序号 | 单位工程名称 | 金额(元) | 其中: 安全文明施工费(元)
1 | 园林绿化工程 | 2095146 | 37005
合 计 |  | 2095146 | 37005

## 单位工程造价汇总表
单位工程造价汇总表
工程名称：湄洲妈祖城4号地块草皮铺设工程 单项工程 园林绿化工程 |  |  | 第1页 共1页
序号 | 汇 总 内 容 | 金 额(元)
1 | 分部分项工程费 | 2044460
1.1 | 绿化种植 | 2044460
2 | 措施项目费 | 50686
2.1 | 总价措施项目费 | 50686
2.1.1 | 安全文明施工费 | 37005
2.1.2 | 其他总价措施费 | 10018
2.1.3 | 施工扬尘防治措施费 | 3663
2.2 | 单价措施项目费
3 | 其他项目费
3.1 | 暂列金额
3.2 | 专业工程暂估价
3.3 | 总承包服务费
合 计=1+2+3 |  | 2095146

## 分部分项工程量清单与计价表
分部分项工程量清单与计价表
工程名称：湄洲妈祖城4号地块草皮铺设工程 | [6 empty] | 第1页 共1页
序号 | 项目编码 | 项目名称 | 项目特征描述 | 计量单位 | 工程量 | 金 额(元)
[6 empty] | 综合单价 |  | 合价
单项工程 | [8 empty] | 单项工程(17园林)
园林绿化工程 | [8 empty] | 单位工程(17园林)
绿化种植 | [8 empty] | 分项工程(17园林)
1 | 050101010001 | 整理绿化用地 | (1)边坡区域需挖除现状杂草后铺设草皮，其余地方整理绿化用地 | m2 | 85114.913 | 5.37 |  | 457067.08
2 | 050102012001 | 铺种草皮 | (1)种植地面为一二类土壤 (2)马尼拉草（不考虑养护存活） (3)边坡区域坡率1:1.5，大约33.69° | m2 | 85114.913 | 18.65 |  | 1587393.13
合 计 | [7 empty] | 2044460.21

## 总价措施项目清单与计价表(含分项)
总价措施项目清单与计价表
工程名称：湄洲妈祖城4号地块草皮铺设工程 |  |  |  | 第1页 共1页
序号 | 项 目 名 称 | 计 算 基 础 (元) | 费 率(%) | 金 额(元)
单项工程
园林绿化工程
绿化种植
1 | 安全文明施工费 | 2044460 | 1.81 | 37005
2 | 其他总价措施费 | 2044460 | 0.49 | 10018
3 | 施工扬尘防治措施费 | 37005 | 9.9 | 3663
合 计 |  |  |  | 50686

## 单价措施项目清单与计价表
单价措施项目清单与计价表
工程名称：湄洲妈祖城4号地块草皮铺设工程 | [6 empty] | 第1页 共1页
序号 | 项目编码 | 项目名称 | 项目特征描述 | 计量单位 | 工程量 | 金 额(元)
[6 empty] | 综合单价 |  | 合价
单项工程 | [8 empty] | 单项工程(17园林)
园林绿化工程 | [8 empty] | 单位工程(17园林)
绿化种植 | [8 empty] | 分项工程(17园林)
合 计

## 其他项目清单与计价汇总表
其他项目清单与计价汇总表
工程名称：湄洲妈祖城4号地块草皮铺设工程 |  |  | 第1页 共1页
序号 | 项 目 名 称 | 金额(元) | 备注
1 | 暂列金额
2 | 专业工程暂估价
3 | 总承包服务费
合 计 |  |  | ——

## 暂列金额明细表
暂列金额明细表
工程名称：湄洲妈祖城4号地块草皮铺设工程 |  |  | 第1页 共1页
序号 | 项 目 名 称 | 金额(元) |  | 备 注
1 | 设计变更和现场签证暂列金额
2 | 优质工程增加费
3 | 缩短定额工期增加费
4 | 工程噪音超标排污费
5 | 渣土收纳费
6 | 加固工程检测费用
合 计 |  |  |  | ——

## 专业工程暂估价明细表
专业工程暂估价明细表
工程名称：湄洲妈祖城4号地块草皮铺设工程 |  |  | 第1页 共1页
序号 | 项 目 名 称 | 金额(元) |  | 备 注
合 计 |  |  |  | ——

## 总承包服务费计价表
总承包服务费计价表
工程名称：湄洲妈祖城4号地块草皮铺设工程 |  |  |  | 第1页 共1页
序号 | 项 目 名 称 | 计算基础(元) | 费率(%) | 金额(元)
合 计

## 分部分项工程量清单综合单价分析表
分部分项工程量清单综合单价分析表
工程名称：湄洲妈祖城4号地块草皮铺设工程 | [11 empty] | 第1页 共1页
序号 | 项目编码 | 项目名称及特征描述 | 单位 | 工程量 | 综合单价组成(元) | [7 empty] | 综合单价 (元)
[5 empty] | 人工费 | 材料费 | 其中： 设备费 | 施工机具使用费 | 企业管理费 | 利润 | 规费 | 税金
单项工程 | [13 empty] | 单项工程(17园林)
园林绿化工程 | [13 empty] | 单位工程(17园林)
绿化种植 | [13 empty] | 分项工程(17园林)
1 | 050101010001 | 整理绿化用地 (1)边坡区域需挖除现状杂草后铺设草皮，其余地方整理绿化用地 | m2 | 85114.913 | 3.65 |  |  | 0.72 | 0.28 | 0.28 |  | 0.44 | 5.37
1.1 | 50101001 | 绿地整理(整理绿化地) | m2 | 85114.913 | 3.65 |  |  | 0.72 | 0.28 | 0.28 |  | 0.44 | 5.37
2 | 050102012001 | 铺种草皮 (1)种植地面为一二类土壤 (2)马尼拉草（不考虑养护存活） (3)边坡区域坡率1:1.5，大约33.69° | m2 | 85114.913 | 1.93 | 13.24 |  |  | 0.96 | 0.97 |  | 1.54 | 18.65
2.1 | 50101162T | 草皮类(铺植草皮 满铺) | m2 | 75405.245 | 1.91 | 13.24 |  |  | 0.96 | 0.97 |  | 1.54 | 18.62
2.2 | 50101162T | 草皮类(铺植草皮 满铺) 坡度＞30°的坡地种植 | m2 | 9709.668 | 2.11 | 13.24 |  |  | 0.98 | 0.98 |  | 1.56 | 18.87

## 单价措施项目清单综合单价分析表
单价措施项目清单综合单价分析表
工程名称：湄洲妈祖城4号地块草皮铺设工程 | [11 empty] | 第1页 共1页
序号 | 项目编码 | 项目名称及特征描述 | 单位 | 工程量 | 综合单价组成(元) | [7 empty] | 综合单价 (元)
[5 empty] | 人工费 | 材料费 | 施工机具使用费 | 企业管理费 | 利润 | 规费 | 税金
单项工程 | [13 empty] | 单项工程(17园林)
园林绿化工程 | [13 empty] | 单位工程(17园林)
绿化种植 | [13 empty] | 分项工程(17园林)

## 人工、材料设备、机械汇总表
人工、材料设备、机械汇总表
工程名称：湄洲妈祖城4号地块草皮铺设工程 | [5 empty] | 第1页 共1页
序号 | 工料机编码 | 工料机名称 | 规格、型号等特殊要求 | 单位 | 数量 | 单价 | 合价
一 |  | 人工 |  |  |  |  | 0
1 | 00010040 | 定额人工费 |  | 元 |  |  | 475415.21
二 |  | 材料
1 | 32070001 | 马尼拉草 |  | m2 | 93626.404 | 11.88 | 1112281.68
2 | 34110080 | 水 |  | m3 | 4255.746 | 3.4 | 14469.54
三 |  | 设备
四 |  | 施工机具
1 | 99010130 | 轮胎式单斗挖掘机 | 液压 斗容量0.6m3 | 台班 | 85.115 | 717.295 | 61052.5

## 承包人提供的主要材料和设备清单(招标)
承包人提供的主要材料和设备清单
(招标阶段)
工程名称：湄洲妈祖城4号地块草皮铺设工程 |  |  |  | 标段： |  |  | 第1页 共1页
序号 | 名称、规格、型号 | 单位 | 数量 | 基准单价 （元） | 风险承包幅度(%) | 招标控制价(或施工图预算)中的单价 (元) | 金额 （元） | 比例 （%）
累计比例： | [7 empty] | 0