## 封2招标控制价
文甲集散广场休闲中心项目工程
招 标 控 制 价
招标控制价(小写): |  |  | 2374852元 | 其中：甲供材料费
(大写): | 贰佰叁拾柒万肆仟捌佰伍拾贰圆整 |  |  | 其中：甲供材料费
招 标 人: |  |  |  | 造价咨询人:
(盖单位公章) |  |  |  | (盖单位公章)
法定代表人 或其授权人: |  |  |  | 法定代表人 或其授权人:
(签字或盖章) |  |  |  | (签字或盖章)
编 制 人: |  |  |  | 审 核 人:
(签字) |  |  |  | (签字、加盖执业印章)
编 制 时 间: |  | 2025-12-29 |  | 审 核 时 间:

## 表2工程项目造价汇总表
工程项目造价汇总表
工程名称:文甲集散广场休闲中心项目 |  |  | 第1页 共1页
序号 | 单项工程名称 | 金额(元) | 其中
|  |  | 安全文明施工费(元) | 人工费 （元）
1 | 单项工程 | 2374852 | 67375 | 386901
合 计 |  | 2374852 | 67375 | 386901

## 表3单项工程造价汇总表
单项工程造价汇总表
工程名称：文甲集散广场休闲中心项目 单项工程 |  |  | 第1页 共1页
序号 | 单位工程名称 | 金额(元) | 其中
|  |  | 安全文明施工费(元) | 人工费 （元）
1 | 园林绿化工程 | 2175003 | 61654 | 362434
2 | 安装工程 | 199849 | 5721 | 24467
合 计 |  | 2374852 | 67375 | 386901

## 表4单位工程造价汇总表
单位工程造价汇总表
工程名称：文甲集散广场休闲中心项目 单项工程 园林绿化工程 |  | 第1页 共2页
序号 | 汇 总 内 容 | 金 额(元)
1 | 分部分项工程费 | 2091240
1.1 | 场地整理 | 30692
1.2 | 园林建筑 | 2007454
1.3 | 绿化种植 | 53094
2 | 措施项目费 | 83763
2.1 | 总价措施项目费 | 78033
2.1.1 | 安全文明施工费 | 61654
2.1.2 | 其他总价措施费 | 10275
2.1.3 | 施工扬尘防治措施费 | 6104
2.2 | 单价措施项目费 | 5730
3 | 其他项目费
3.1 | 暂列金额
3.2 | 专业工程暂估价
3.3 | 总承包服务费
合 计=1+2+3 |  | 2175003
单位工程造价汇总表
工程名称：文甲集散广场休闲中心项目 单项工程 安装工程 |  | 第2页 共2页
序号 | 汇 总 内 容 | 金 额(元)
1 | 分部分项工程费 | 192618
1.1 | 强电工程 | 77333
1.2 | 给水工程 | 29354
1.3 | 排水工程 | 25796
1.4 | 雨水工程 | 60135
2 | 措施项目费 | 7231
2.1 | 总价措施项目费 | 7231
2.1.1 | 安全文明施工费 | 5721
2.1.2 | 其他总价措施费 | 944
2.1.3 | 施工扬尘防治措施费 | 566
2.2 | 单价措施项目费
3 | 其他项目费
3.1 | 暂列金额
3.2 | 专业工程暂估价
3.3 | 总承包服务费
合 计=1+2+3 |  | 199849

## 表5分部分项工程量清单与计价表
分部分项工程量清单与计价表
工程名称：文甲集散广场休闲中心项目 | [6 empty] | 第1页 共11页
序号 | 项目编码 | 项目名称 | 项目特征描述 | 计量单位 | 工程量 | 金 额(元)
[6 empty] | 综合单价 |  | 合价
单项工程 | [8 empty] | 单项工程(17园林)
园林绿化工程 | [8 empty] | 单位工程(17园林)
场地整理 | [8 empty] | 分项工程(17园林)
1 | 041001001001 | 拆除路面 | (1)材质:沥青混凝土 (2)厚度:10cm | m2 | 2189 | 6.25 |  | 13681.25 | 清单
2 | 041001002001 | 拆除人行道 | (1)材质:花岗岩 (2)厚度:30mm | m2 | 487 | 6.9 |  | 3360.3 | 清单
3 | 05B001 | 移除集装箱 | (1)集装箱移除 | m | 1 | 658.37 |  | 658.37 | 清单
4 | 010101001001 | 平整场地 | (1)场地清表300mm | m2 | 1152 | 3.1 |  | 3571.2 | 清单
5 | 040103002001 | 余方弃置 | (1)废弃料品种:土方 (2)运距:3km | m3 | 345.6 | 12.84 |  | 4437.5 | 清单
6 | 040103002002 | 余方弃置 | (1)石渣 (2)3km | m3 | 233.51 | 21.34 |  | 4983.1 | 清单
园林建筑 | [8 empty] | 分项工程(17园林)
7 | 040101003001 | 挖基坑土方 | (1)三类土 | m3 | 58.835 | 9.23 |  | 543.05 | 清单
8 | 040103001001 | 填方 | (1)原土回填 | m3 | 50.457 | 9.84 |  | 496.5 | 清单
9 | 040303001001 | 混凝土垫层 | (1)C20 | m3 | 2.103 | 503.31 |  | 1058.46 | 清单
10 | 040303002001 | 混凝土基础 | (1)C30 | m3 | 5.668 | 586.02 |  | 3321.56 | 清单
11 | 040303002002 | 混凝土基础 | (1)混凝土包封 (2)C20 | m3 | 0.608 | 546.52 |  | 332.28 | 清单
12 | 040901001001 | 现浇构件钢筋 | (1)HPB300 (2)φ8 | t | 0.03 | 6297.56 |  | 188.93 | 清单
13 | 040901001002 | 现浇构件钢筋 | (1)HRB400 (2)φ12、φ14 | t | 0.283 | 5027.76 |  | 1422.86 | 清单
14 | 040901009001 | 预埋铁件 | (1)400X400X20钢板、150X70X10厚加劲肋板、4M16地脚螺栓 | t | 0.322 | 10656.28 |  | 3431.32 | 清单
15 | 010603002001 | 钢柱 | (1)镀锌矩形柱 | t | 2.622 | 10845.99 |  | 28438.19 | 清单
16 | 010604001001 | 钢梁 | (1)镀锌矩形管 | t | 3.911 | 10019.76 |  | 39187.28 | 清单
17 | 010606002001 | 钢檩条 | (1)镀锌方管檩条 | t | 3.154 | 9367.68 |  | 29545.66 | 清单
18 | 011405001001 | 金属面油漆 | (1)棕色氟碳漆2道 (2)除锈、两道红丹打底,喷涂环氧富锌底漆两遍,环氧云铁中间漆一遍，2道氟碳漆 | m2 | 304.11 | 170.21 |  | 51762.56 | 清单
19 | 050303004001 | 琉璃瓦屋面 | (1)20mm厚木望板 (2)3mm厚SBS高聚物防水卷材 (3)30*15mm顺水条@150mm (4)260*220*15mm红色哑光琉璃瓦（盖瓦和瓦交接处用1:2.5水泥砂浆固定） (5)200mm高封檐板 | m2 | 133.92 | 316.94 |  | 42444.6 | 清单
20 | 040101003002 | 挖基坑土方 | (1)三类土 | m3 | 23.534 | 9.23 |  | 217.22 | 清单
分部分项工程量清单与计价表
工程名称：文甲集散广场休闲中心项目 | [6 empty] | 第2页 共11页
序号 | 项目编码 | 项目名称 | 项目特征描述 | 计量单位 | 工程量 | 金 额(元)
[6 empty] | 综合单价 |  | 合价
21 | 040103001002 | 填方 | (1)原土回填 | m3 | 20.183 | 9.84 |  | 198.6 | 清单
22 | 040303001002 | 混凝土垫层 | (1)C20 | m3 | 0.841 | 503.31 |  | 423.28 | 清单
23 | 040303002003 | 混凝土基础 | (1)C30 | m3 | 2.267 | 586.02 |  | 1328.51 | 清单
24 | 040303002004 | 混凝土基础 | (1)混凝土包封 (2)C20 | m3 | 0.243 | 546.52 |  | 132.8 | 清单
25 | 040901001003 | 现浇构件钢筋 | (1)HPB300 (2)φ8 | t | 0.012 | 6297.56 |  | 75.57 | 清单
26 | 040901001004 | 现浇构件钢筋 | (1)HRB400 (2)φ12、φ14 | t | 0.113 | 5027.76 |  | 568.14 | 清单
27 | 040901009002 | 预埋铁件 | (1)400X400X20钢板、150X70X10厚加劲肋板、4M16地脚螺栓 | t | 0.129 | 10656.28 |  | 1374.66 | 清单
28 | 010603002002 | 空腹钢柱 | (1)镀锌矩形柱 | t | 0.281 | 11043.77 |  | 3103.3 | 清单
29 | 010604001002 | 钢梁 | (1)镀锌矩形管 | t | 1.471 | 10019.75 |  | 14739.05 | 清单
30 | 010606002002 | 钢檩条 | (1)50*50*3镀锌方管檩条 | t | 0.086 | 8171.74 |  | 702.77 | 清单
31 | 010516002002 | 预埋铁件 | (1)角钢 (2)L50*50*3 | t | 0.042 | 16578.81 |  | 696.31 | 清单
32 | 050201015001 | 镀锌格栅板平台 | (1)50*5镀锌格栅板（白色氟碳漆） | m2 | 24.8 | 535.81 |  | 13288.09 | 清单
33 | 050307006001 | 铁艺栏杆 | (1)镀锌钢管栏杆（氟碳漆） (2)详图XT-17 | m | 22.64 | 362.91 |  | 8216.28 | 清单
34 | 010606013001 | 观景平台钢坐凳 | (1)热镀锌型钢坐凳（白色烤漆） (2)详图XT-16 | t | 0.048 | 17189.58 |  | 825.1 | 清单
35 | 010606005001 | 观景平台圆环造型 | (1)热镀锌型钢（白色烤漆） (2)祥图XT18 | t | 0.1 | 17380.3 |  | 1738.03 | 清单
36 | 011405001002 | 金属面油漆 | (1)白色氟碳漆亚光面喷漆 (2)除锈、两道红丹打底,喷涂环氧富锌底漆两遍,环氧云铁中间漆一遍，2道氟碳漆 | m2 | 34.24 | 170.21 |  | 5827.99 | 清单
37 | 011508004003 | 金属字 | (1)80X80X20厚,蓝色不锈钢字 | 个（套） | 3 | 127.9 |  | 383.7 | 清单
38 | 040101003003 | 挖基坑土方 | (1)三类土 | m3 | 43.908 | 9.23 |  | 405.27 | 清单
39 | 040103001003 | 填方 | (1)原土回填 | m3 | 38.382 | 9.84 |  | 377.68 | 清单
40 | 040303001003 | 混凝土垫层 | (1)C15 | m3 | 1.524 | 487.04 |  | 742.25 | 清单
41 | 040303002005 | 混凝土基础 | (1)C30 | m3 | 3.829 | 586.02 |  | 2243.87 | 清单
42 | 040303002006 | 混凝土基础 | (1)混凝土包封 (2)C20 | m3 | 0.173 | 546.52 |  | 94.55 | 清单
43 | 040901001005 | 现浇构件钢筋 | (1)HPB300 (2)φ8 | t | 0.024 | 6297.56 |  | 151.14 | 清单
44 | 040901001006 | 现浇构件钢筋 | (1)HRB400 (2)φ12、φ14 | t | 0.218 | 5027.76 |  | 1096.05 | 清单
45 | 040901009003 | 预埋铁件 | (1)400X400X20钢板、 | t | 0.185 | 10656.28 |  | 1971.41 | 清单
分部分项工程量清单与计价表
工程名称：文甲集散广场休闲中心项目 | [6 empty] | 第3页 共11页
序号 | 项目编码 | 项目名称 | 项目特征描述 | 计量单位 | 工程量 | 金 额(元)
[6 empty] | 综合单价 |  | 合价
150X70X10厚加劲肋板、4M16地脚螺栓
46 | 010603003001 | 钢管柱 | (1)镀锌圆管 | t | 1.415 | 10227.38 |  | 14471.74 | 清单
47 | 010604001003 | 钢梁 | (1)200*100*5热镀锌方管 | t | 0.767 | 10019.77 |  | 7685.16 | 清单
48 | 010901002005 | 型材屋面 | (1)3mm厚热镀锌钢板 | m2 | 45.96 | 162.8 |  | 7482.29 | 清单
49 | 011405001003 | 金属面油漆 | (1)白色氟碳漆2道 (2)除锈、两道红丹打底,喷涂环氧富锌底漆两遍,环氧云铁中间漆一遍，2道氟碳漆 | m2 | 84.186 | 170.21 |  | 14329.3 | 清单
50 | 05B024 | 鹅卵石玻璃钢坐凳 | (1)700*500*400mm (2)祥图XT-13序号6 | 个 | 3 | 614.44 |  | 1843.32 | 清单
51 | 040101003004 | 挖基坑土方 | (1)三类土 | m3 | 101.948 | 9.23 |  | 940.98 | 清单
52 | 040103001004 | 填方 | (1)原土回填 | m3 | 86.933 | 9.84 |  | 855.42 | 清单
53 | 040303001004 | 混凝土垫层 | (1)C20 | m3 | 3.682 | 503.31 |  | 1853.19 | 清单
54 | 040303002007 | 混凝土基础 | (1)C30 | m3 | 10.543 | 586.02 |  | 6178.41 | 清单
55 | 040303002008 | 混凝土基础 | (1)混凝土包封 (2)C20 | m3 | 0.79 | 546.52 |  | 431.75 | 清单
56 | 040901001007 | 现浇构件钢筋 | (1)HPB300 (2)φ8 | t | 0.039 | 6297.56 |  | 245.6 | 清单
57 | 040901001008 | 现浇构件钢筋 | (1)HRB400 (2)φ12、φ14 | t | 0.507 | 5027.76 |  | 2549.07 | 清单
58 | 040901009004 | 预埋铁件 | (1)400X400X20钢板、150X70X10厚加劲肋板、4M16地脚螺栓 | t | 0.322 | 10656.28 |  | 3431.32 | 清单
59 | 010603003002 | 钢管柱 | (1)镀锌圆管 | t | 3.509 | 10227.38 |  | 35887.88 | 清单
60 | 010604001004 | 钢梁 | (1)150X200X6厚热镀锌矩形管 | t | 3.07 | 10019.76 |  | 30760.66 | 清单
61 | 010606002003 | 钢檩条 | (1)50X50X5厚热镀锌方管 | t | 5.683 | 10435.58 |  | 59305.4 | 清单
62 | 010901002003 | 型材屋面 | (1)2mm厚铝单板 | m2 | 261.48 | 338.27 |  | 88450.84 | 清单
63 | 010606013002 | 零星钢构件 | (1)展示牌，镀锌钢管骨架，2厚钢板 | t | 0.546 | 8390.54 |  | 4581.23 | 清单
64 | 011405001004 | 金属面油漆 | (1)白色氟碳漆 (2)除锈、两道红丹打底,喷涂环氧富锌底漆两遍,环氧云铁中间漆一遍，2道氟碳漆 | m2 | 102.356 | 170.21 |  | 17422.01 | 清单
65 | 011508004004 | 金属字 | (1)不锈钢金属字 (2)“寻根问祖到湄洲 妈祖文化永流传”（280*280*30mm） | 个 | 14 | 245.94 |  | 3443.16 | 清单
66 | 040101003005 | 挖基坑土方 | (1)三类土 | m3 | 56 | 9.23 |  | 516.88 | 清单
67 | 040103001005 | 填方 | (1)原土回填 | m3 | 48.6 | 9.84 |  | 478.22 | 清单
68 | 040303001005 | 混凝土垫层 | (1)C20 | m3 | 1.96 | 503.31 |  | 986.49 | 清单
69 | 040303002009 | 混凝土基础 | (1)C30 | m3 | 4.96 | 586.02 |  | 2906.66 | 清单
分部分项工程量清单与计价表
工程名称：文甲集散广场休闲中心项目 | [6 empty] | 第4页 共11页
序号 | 项目编码 | 项目名称 | 项目特征描述 | 计量单位 | 工程量 | 金 额(元)
[6 empty] | 综合单价 |  | 合价
70 | 040303002010 | 混凝土基础 | (1)混凝土包封 (2)C20 | m3 | 0.48 | 546.52 |  | 262.33 | 清单
71 | 040901001009 | 现浇构件钢筋 | (1)HPB300 (2)φ8 | t | 0.03 | 6297.56 |  | 188.93 | 清单
72 | 040901001010 | 现浇构件钢筋 | (1)HRB400 (2)φ12、φ14 | t | 0.276 | 5027.76 |  | 1387.66 | 清单
73 | 040901009005 | 预埋铁件 | (1)400X400X20钢板、150X70X10厚加劲肋板、4M16地脚螺栓 | t | 0.263 | 10656.28 |  | 2802.6 | 清单
74 | 010603003003 | 钢管柱 | (1)镀锌圆管 | t | 0.978 | 10227.38 |  | 10002.38 | 清单
75 | 010604001005 | 钢梁 | (1)热镀锌矩形管 | t | 1.481 | 10019.77 |  | 14839.28 | 清单
76 | 010606002004 | 钢檩条 | (1)50X50X5厚热镀锌方管 | t | 0.215 | 10435.58 |  | 2243.65 | 清单
77 | 010901002002 | 型材屋面 | (1)2mm厚淡红色热镀锌钢板 | m2 | 84.99 | 126.89 |  | 10784.38 | 清单
78 | 011405001005 | 金属面油漆 | (1)白色氟碳漆2道 (2)除锈、两道红丹打底,喷涂环氧富锌底漆两遍,环氧云铁中间漆一遍，2道氟碳漆 | m2 | 25.095 | 170.21 |  | 4271.42 | 清单
79 | 05B029 | 白色玻璃钢坐凳 | (1)1640*300*300mm | 套 | 1 | 1597.55 |  | 1597.55 | 清单
80 | 05B030 | 白色玻璃钢坐凳 | (1)1135*300*300mm | 套 | 1 | 1228.89 |  | 1228.89 | 清单
81 | 05B031 | 白色玻璃钢坐凳 | (1)1900*300*300mm | 套 | 1 | 1843.32 |  | 1843.32 | 清单
82 | 05B032 | 白色玻璃钢坐凳 | (1)1180*300*300mm | 套 | 1 | 1228.89 |  | 1228.89 | 清单
83 | 040101003006 | 挖基坑土方 | (1)三类土 | m3 | 74.675 | 9.23 |  | 689.25 | 清单
84 | 040103001006 | 填方 | (1)原土回填 | m3 | 44.457 | 9.84 |  | 437.46 | 清单
85 | 040303001006 | 混凝土垫层 | (1)C20 | m3 | 4.268 | 503.31 |  | 2148.13 | 清单
86 | 040303002011 | 混凝土基础 | (1)C30 | m3 | 25.95 | 586.02 |  | 15207.22 | 清单
87 | 040303002012 | 混凝土基础 | (1)混凝土包封 (2)C25 | m3 | 2.002 | 567.44 |  | 1136.01 | 清单
88 | 040901001012 | 现浇构件钢筋 | (1)HRB400 (2)φ10、φ22 | t | 0.727 | 5027.76 |  | 3655.18 | 清单
89 | 040901009006 | 预埋铁件 | (1)1000*1000*20钢板、25M20地脚螺栓 | t | 0.17 | 10656.28 |  | 1811.57 | 清单
90 | 010603003004 | 钢管柱 | (1)镀锌圆管,倾斜安装 | t | 0.741 | 10344.43 |  | 7665.22 | 清单
91 | 010602003005 | 钢梁 | (1)云朵廊架异型钢梁 (2)详图XT34 | t | 3.31 | 11345.37 |  | 37553.17 | 清单
92 | 010606002005 | 钢檩条 | (1)80*180*5厚热镀锌方管 | t | 7.67 | 10435.58 |  | 80040.9 | 清单
93 | 010901002004 | 型材屋面 | (1)2mm厚不锈钢板 | m2 | 68.68 | 334.48 |  | 22972.09 | 清单
94 | 011405001006 | 金属面油漆 | (1)白色氟碳漆2道 (2)除锈、两道红丹打底,喷涂环氧富锌底漆两遍,环氧云铁中间漆一遍，2道氟碳漆 | m2 | 323.713 | 170.21 |  | 55099.19 | 清单
95 | 05B033 | 云朵廊架玻璃钢座椅 | (1)云朵廊架玻璃钢座 | 套 | 2 | 4915.53 |  | 9831.06 | 清单
分部分项工程量清单与计价表
工程名称：文甲集散广场休闲中心项目 | [6 empty] | 第5页 共11页
序号 | 项目编码 | 项目名称 | 项目特征描述 | 计量单位 | 工程量 | 金 额(元)
[6 empty] | 综合单价 |  | 合价
椅 (2)详图XT34
96 | 05B007 | 三叶星坐凳 | (1)700*500*400mm白色玻璃钢 | 个 | 2 | 3686.65 |  | 7373.3 | 清单
97 | 040101002001 | 挖沟槽土方 | (1)三类土 (2)1.5m以内 | m3 | 1.992 | 8.58 |  | 17.09 | 清单
98 | 040103001007 | 填方 | (1)原土回填 | m3 | 0.23 | 9.84 |  | 2.26 | 清单
99 | 040303001007 | 混凝土垫层 | (1)C20 | m3 | 0.498 | 503.31 |  | 250.65 | 清单
100 | 040303002013 | 混凝土基础 | (1)C25 | m3 | 1.264 | 567.44 |  | 717.24 | 清单
101 | 040901009007 | 预埋铁件 | (1)200*200*10钢板 | t | 0.062 | 9666.26 |  | 599.31 | 清单
102 | 011508004005 | 金属字 | (1)不锈钢发光字 (2)“天下妈祖 祖在莆田”（900*900*200mm） | 个 | 8 | 810.79 |  | 6486.32 | 清单
103 | 040101003007 | 挖基坑土方 | (1)三类土 | m3 | 7.02 | 9.24 |  | 64.86 | 清单
104 | 040103001008 | 填方 | (1)原土回填 | m3 | 5.833 | 9.84 |  | 57.4 | 清单
105 | 040303001008 | 混凝土垫层 | (1)C15 | m3 | 0.252 | 487.04 |  | 122.73 | 清单
106 | 040303002014 | 混凝土基础 | (1)C30 | m3 | 0.84 | 586.02 |  | 492.26 | 清单
107 | 040303002015 | 混凝土基础 | (1)混凝土包封 (2)C20 | m3 | 0.095 | 546.52 |  | 51.92 | 清单
108 | 040901009008 | 预埋铁件 | (1)150*150*10钢板 | t | 0.016 | 9666.26 |  | 154.66 | 清单
109 | 010606013003 | 零星钢构件 | (1)50X100X3厚热镀锌方管、Φ80，5厚镀锌圆管、3厚镀锌板 | t | 0.428 | 10752.22 |  | 4601.95 | 清单
110 | 011405001007 | 金属面油漆 | (1)白色氟碳漆2道 (2)除锈、两道红丹打底,喷涂环氧富锌底漆两遍,环氧云铁中间漆一遍，2道氟碳漆 | m2 | 10.962 | 170.21 |  | 1865.84 | 清单
111 | 05B034 | 玻璃钢吧椅 | (1)660mm高 | 张 | 4 | 368.66 |  | 1474.64 | 清单
112 | 040203006001 | 沥青混凝土 | (1)乳化沥青透层油（0.8L/m2） (2)5cm厚AC-20C中粒式沥青混凝土 (3)乳化沥青粘层油（0.4L/m2） (4)3cm厚AC-13C沥青混凝土 | m2 | 409.67 | 125.53 |  | 51425.88 | 清单
113 | 040203006002 | 沥青混凝土 | (1)50mm厚c25混凝土垫层 (2)乳化沥青透层油（0.8L/m2） (3)5cm厚AC-20C中粒式沥青混凝土 (4)乳化沥青粘层油（0.4L/m2） (5)3cm厚彩色细粒式沥青混凝土 | m2 | 349.56 | 159.95 |  | 55912.12 | 清单
114 | 040203006003 | 沥青混凝土 | (1)沥青防水涂料 (2)喷漆改色 | m2 | 102.67 | 27.74 |  | 2848.07 | 清单
分部分项工程量清单与计价表
工程名称：文甲集散广场休闲中心项目 | [6 empty] | 第6页 共11页
序号 | 项目编码 | 项目名称 | 项目特征描述 | 计量单位 | 工程量 | 金 额(元)
[6 empty] | 综合单价 |  | 合价
115 | 040205007001 | 标记 | (1)彩色沥青路面图案 | m2 | 3.05 | 41.33 |  | 126.06 | 清单
116 | 050201001001 | 园路 | (1)50mm厚c25混凝土垫层 (2)30mm厚1:3干硬性水泥砂浆结合层 (3)600*300*30mm芝麻灰（白）烧面花岗岩（工字铺） | m2 | 1188 | 223.03 |  | 264959.64 | 清单
117 | 050201001003 | 园路 | (1)150mm厚碎石垫层 (2)100mm厚c25混凝土垫层 (3)30mm厚1:3干硬性水泥砂浆结合层 (4)200-400芝麻灰烧面花岗岩（4cm厚碎拼） | m2 | 246.78 | 292.2 |  | 72109.12 | 清单
118 | 050201001006 | 园路 | (1)30mm厚1:3干硬性水泥砂浆结合层 (2)200-400芝麻灰烧面花岗岩（4cm厚碎拼） | m2 | 285.55 | 200.82 |  | 57344.15 | 清单
119 | 050201001007 | 园路 | (1)30mm厚1:3干硬性水泥砂浆结合层 (2)600*300*30mm芝麻灰（白）烧面花岗岩（工字铺） | m2 | 60.75 | 193.66 |  | 11764.85 | 清单
120 | 050201003001 | 路牙铺设 | (1)垫层厚度、材料种类:150mm级配碎石垫层 (2)路牙材料种类、规格:芝麻白烧面花岗岩立道牙、300*150*300mm (3)砂浆强度等级:30mm厚1:3水泥砂浆 | m | 202.384 | 182.96 |  | 37028.18 | 清单
121 | 050201003002 | 路牙铺设 | (1)芝麻灰花岗岩烧面平道牙 (2)300*150*200mm（20*20mm倒角） (3)30mm厚1:3水泥砂浆座浆 | m | 320.9 | 92.11 |  | 29558.1 | 清单
122 | 050201001004 | 园路 | (1)园路土基整理路床 (2)垫层厚度、宽度、材料种类:150mm厚碎石灌砂垫层+100mm厚c25混凝土垫层 (3)路面厚度、宽度、材料种类:300*150*30mm芝麻白烧面花岗岩（圈边） | m2 | 28.863 | 386.24 |  | 11148.05 | 清单
123 | 05B039 | 成品缝隙式排水沟 | (1)成品缝隙式排水沟，合成树脂+不锈钢 (2)100mm厚c20混凝土垫层 (3)MU10砖M7.5水泥砂浆 | m | 172.04 | 213.43 |  | 36718.5 | 清单
124 | 05B042 | 缝隙式排水沟检修口 | (1)3厚304#不锈钢框 | 套 | 17 | 225 |  | 3825 | 清单
分部分项工程量清单与计价表
工程名称：文甲集散广场休闲中心项目 | [6 empty] | 第7页 共11页
序号 | 项目编码 | 项目名称 | 项目特征描述 | 计量单位 | 工程量 | 金 额(元)
[6 empty] | 综合单价 |  | 合价
架
125 | 050307016001 | 树池 | (1)砂浆厚度、配合比:30mm厚1:3水泥砂浆 (2)池壁材料种类、规格:光面芝麻白花岗岩（整石）【祥XT04-3】 | m | 76.93 | 891.35 |  | 68571.56 | 清单
126 | 050307016002 | 花池 | (1)20厚白色水磨石面层(1:2.5水泥石子)表面磨光打蜡 (2)100厚C25混凝土 (3)烧结煤矸石普通砖（M5混合砂浆） (4)100mm厚c20混凝土垫层 (5)100mm厚级配碎石垫层 | m | 31.7 | 580.61 |  | 18405.34 | 清单
127 | 050305006001 | 砖砌坐凳 | (1)450*450*80芝麻白花岗岩荔枝面 (2)450*320*20青石板荔枝面 (3)烧结煤矸石普通砖（M5混合砂浆） (4)180mm厚c25混凝土垫层 (5)200mm厚碎石垫层 | m | 21.15 | 600.49 |  | 12700.36 | 清单
128 | 05B035 | 集装箱商铺一 | (1)8500*3800*4000mm (2)祥图XT-13序号1 | 套 | 1 | 58000 |  | 58000 | 清单
129 | 05B036 | 集装箱商铺二 | (1)6600*3600*4000mm (2)祥图XT-13序号2 | 套 | 1 | 85000 |  | 85000 | 清单
130 | 05B037 | 集装箱商铺三 | (1)5000*2200*2700mm (2)祥图XT-13序号2 | 套 | 1 | 42000 |  | 42000 | 清单
131 | 05B038 | 入口标识 | (1)入口标识 (2)详图XT06 | 套 | 1 | 178000 |  | 178000 | 清单
132 | 05B040 | 鹅卵石玻璃钢坐凳 | (1)820*540*320mm (2)祥图XT-13序号7 | 个 | 16 | 614.44 |  | 9831.04 | 清单
133 | 010512008001 | 绿化复合材料井盖 | (1)Φ800复合材料井盖、托盘 | 块 | 1 | 407.58 |  | 407.58 | 清单
134 | 05B041 | 户外桌椅伞组合 | (1)(圆形三米伞+桌子+4张椅子)，详图XT-13序号4 | 套 | 9 | 1597.55 |  | 14377.95 | 清单
绿化种植 | [8 empty] | 分项工程(17园林)
135 | 050101010001 | 整理绿化用地 | (1)整理绿化用地 | m2 | 1160 | 4.28 |  | 4964.8 | 清单
136 | 050101009001 | 种植土回(换)填 | (1)种植土回填300mm | m3 | 264.2 | 47.98 |  | 12676.32 | 清单
137 | 050102012001 | 铺种草皮 | (1)养护期:成活养护期半年，日常养护期半年 (2)草皮种类:马尼拉草 (3)铺种方式:满铺 | m2 | 687 | 34.31 |  | 23570.97 | 清单
138 | 050102007001 | 栽植色带 | (1)养护期:成活养护期半年日常养护期半年 (2)单位面积株数:81 | m2 | 49 | 80.09 |  | 3924.41 | 清单
分部分项工程量清单与计价表
工程名称：文甲集散广场休闲中心项目 | [6 empty] | 第8页 共11页
序号 | 项目编码 | 项目名称 | 项目特征描述 | 计量单位 | 工程量 | 金 额(元)
[6 empty] | 综合单价 |  | 合价
株 (3)苗木、花卉种类:满天星 (4)株高或蓬径:株高20-25cm、冠幅20-25cm
139 | 050102001001 | 栽植乔木 | (1)种类:小叶榕 (2)胸径或干径:14-15cm (3)株高、冠径:株高6-6.5m、冠幅4-4.5m（树形饱满，全冠移植苗，3-4个主枝不偏冠） (4)养护期:成活养护期半年，日常养护期半年（肥料10kg/株） | 株 | 8 | 994.73 |  | 7957.84 | 清单
安装工程 | [8 empty] | 单位工程(17安装)
强电工程 | [8 empty] | 分项工程(17安装)
140 | 030404017001 | 配电箱 | (1)配电箱Aljg (2)落地安装 | 台 | 1 | 1977.99 |  | 1977.99 | 清单
141 | 030411001003 | 配管 | (1)材质:刚性阻燃管 (2)规格:PVC40 (3)名称:配管 (4)接地要求:按设计要求 (5)配置形式:埋地 | m | 50 | 14.55 |  | 727.5 | 清单
142 | 030411001004 | 配管 | (1)材质:刚性阻燃管 (2)规格:PVC25 (3)名称:配管 (4)接地要求:按设计要求 (5)配置形式:埋地 | m | 632.6 | 9.7 |  | 6136.22 | 清单
143 | 030408001003 | 电力电缆 | (1)型号:YJV (2)规格:3X4mm2 (3)材质:铜芯 (4)名称:电力电缆 (5)电压等级(kV):1KV (6)敷设方式、部位:管内 | m | 679.89 | 22.72 |  | 15447.1 | 清单
144 | 030408001004 | 电力电缆 | (1)型号:YJV (2)规格:5X10mm2 (3)材质:铜芯 (4)名称:电力电缆 (5)电压等级(kV):1KV (6)敷设方式、部位:管内 | m | 50 | 61.31 |  | 3065.5 | 清单
145 | 030412007003 | 一般路灯 | (1)草坪灯H=600 (2)10W (3)接地极（板）制作与安装(角钢接地极 普通土) (4)基础制作(C15混凝土基础) | 套 | 33 | 484.9 |  | 16001.7 | 清单
146 | 030412007004 | 一般路灯 | (1)庭院灯 60W (2)3.5m (3)接地极（板）制作 | 套 | 14 | 1626.17 |  | 22766.38 | 清单
分部分项工程量清单与计价表
工程名称：文甲集散广场休闲中心项目 | [6 empty] | 第9页 共11页
序号 | 项目编码 | 项目名称 | 项目特征描述 | 计量单位 | 工程量 | 金 额(元)
[6 empty] | 综合单价 |  | 合价
与安装(角钢接地极 普通土) (4)基础制作(C20混凝土基础)
147 | 040504001003 | 砌筑井 | (1)C15排水井垫层(预拌非泵送普通混凝土) (2)勾缝及抹灰(砖墙 抹灰 井内侧) (3)砌筑井壁(砖砌井壁 矩形) (4)30mm厚钢纤维砼盖板600*600 | 座 | 4 | 668.55 |  | 2674.2 | 清单
148 | 010101003005 | 挖沟槽土方 | (1)土壤类别:三类土 (2)挖土深度:2m以内 | m3 | 107.77 | 7.15 |  | 770.56 | 清单
149 | 010103001010 | 回填方 | (1)回填砂 | m3 | 30.791 | 210.36 |  | 6477.19 | 清单
150 | 010103001011 | 回填方 | (1)回填土 | m3 | 76.979 | 10.58 |  | 814.44 | 清单
151 | 010103002005 | 余方弃置 | (1)废弃料品种:土方弃置 (2)运距:3km | m3 | 30.791 | 15.41 |  | 474.49 | 清单
给水工程 | [8 empty] | 分项工程(17安装)
152 | 031001006008 | 塑料管 | (1)连接形式:热熔连接 (2)安装部位:室外 (3)介质:水 (4)材质、规格:PPR塑料给水管DN20 (5)压力试验及吹、洗设计要求:按设计要求 | m | 23.32 | 15.49 |  | 361.23 | 清单
153 | 031001006009 | 塑料管 | (1)连接形式:热熔连接 (2)安装部位:室外 (3)介质:水 (4)材质、规格:PPR塑料给水管DN25 (5)压力试验及吹、洗设计要求:按设计要求 | m | 76.36 | 20.03 |  | 1529.49 | 清单
154 | 031001006010 | 塑料管 | (1)连接形式:热熔连接 (2)安装部位:室外 (3)介质:水 (4)材质、规格:PPR塑料给水管DN32 (5)压力试验及吹、洗设计要求:按设计要求 | m | 109.32 | 27.01 |  | 2952.73 | 清单
155 | 031003001001 | 螺纹阀门 | (1)快速取水阀DN25 | 个 | 2 | 41.46 |  | 82.92 | 清单
156 | 031003013003 | 水表 | (1)生活水表DN25(止回阀，截止阀) | 组/个 | 1 | 220.29 |  | 220.29 | 清单
157 | 031003013004 | 水表 | (1)绿化水表DN32(止回阀，减压型倒流防止器) | 组/个 | 1 | 312.96 |  | 312.96 | 清单
158 | 031003020001 | 成品水表箱 | (1)成品水表箱 | 个 | 2 | 92.6 |  | 185.2 | 清单
159 | 040504001004 | 砌筑井 | (1)砖砌圆形阀门井DN50,详图集05S502-页16 | 座 | 2 | 4070.07 |  | 8140.14 | 清单
分部分项工程量清单与计价表
工程名称：文甲集散广场休闲中心项目 | [6 empty] | 第10页 共11页
序号 | 项目编码 | 项目名称 | 项目特征描述 | 计量单位 | 工程量 | 金 额(元)
[6 empty] | 综合单价 |  | 合价
(2)混凝土强度等级:C25 (3)M10 (4)垫层、基础材质及厚度:100厚C10混凝土垫层 (5)砌筑材料品种、规格、强度等级:Mu10砖,M10水泥砂浆砌筑 (6)井盖、井圈材质及规格:铸铁井盖φ700 (7)踏步材质、规格:塑钢踏步
160 | 010101003006 | 挖沟槽土方 | (1)土壤类别:三类土 (2)挖土深度:2m以内 | m3 | 128.013 | 7.15 |  | 915.29 | 清单
161 | 010103001012 | 回填方 | (1)回填砂 | m3 | 62.045 | 210.36 |  | 13051.79 | 清单
162 | 010103001013 | 回填方 | (1)回填土 | m3 | 65.836 | 10.58 |  | 696.54 | 清单
163 | 010103002006 | 余方弃置 | (1)废弃料品种:土方弃置 (2)运距:3km | m3 | 58.739 | 15.41 |  | 905.17 | 清单
排水工程 | [8 empty] | 分项工程(17安装)
164 | 031001006011 | 塑料管 | (1)连接形式:胶圈接口 (2)安装部位:室外 (3)介质:污水 (4)材质、规格:UPVC双壁波纹排水管DN200 8KN/m2 (5)压力试验及吹、洗设计要求:压力试验、吹扫、冲洗 | m | 70.35 | 48.11 |  | 3384.54 | 清单
165 | 031001006012 | 塑料管 | (1)连接形式:胶圈接口 (2)安装部位:室外 (3)介质:污水 (4)材质、规格:UPVC塑料排水管DN100 (5)压力试验及吹、洗设计要求:压力试验、吹扫、冲洗 | m | 37.1 | 40.81 |  | 1514.05 | 清单
166 | 040504003004 | 塑料检查井 | (1)污水塑料检查井 (2)检查井材质、规格:一次注塑成型塑料检查井内径φ700mm (3)井筒、井盖、井圈材质及规格:轻型球墨铸铁井盖井座φ700 (4)安全防坠网 | 座 | 6 | 1754.6 |  | 10527.6 | 清单
167 | 010101003007 | 挖沟槽土方 | (1)土壤类别:三类土 (2)挖土深度:2m以内 | m3 | 67.694 | 7.15 |  | 484.01 | 清单
168 | 010103001014 | 回填方 | (1)回填砂 | m3 | 42.629 | 210.36 |  | 8967.44 | 清单
169 | 010103001015 | 回填方 | (1)回填土 | m3 | 24.774 | 10.58 |  | 262.11 | 清单
170 | 010103002007 | 余方弃置 | (1)废弃料品种:土方弃置 | m3 | 42.603 | 15.41 |  | 656.51 | 清单
分部分项工程量清单与计价表
工程名称：文甲集散广场休闲中心项目 | [6 empty] | 第11页 共11页
序号 | 项目编码 | 项目名称 | 项目特征描述 | 计量单位 | 工程量 | 金 额(元)
[6 empty] | 综合单价 |  | 合价
(2)运距:3km
雨水工程 | [8 empty] | 分项工程(17安装)
171 | 031001006013 | 塑料管 | (1)连接形式:胶圈接口 (2)安装部位:室外 (3)介质:污水 (4)材质、规格:UPVC双壁波纹排水管DN300 8KN/m2 (5)压力试验及吹、洗设计要求:压力试验、吹扫、冲洗 | m | 156.59 | 116.76 |  | 18283.45 | 清单
172 | 031001006014 | 塑料管 | (1)连接形式:胶圈接口 (2)安装部位:室外 (3)介质:污水 (4)材质、规格:UPVC塑料排水管DN100 (5)压力试验及吹、洗设计要求:压力试验、吹扫、冲洗 | m | 119.07 | 40.81 |  | 4859.25 | 清单
173 | 040504003005 | 塑料检查井 | (1)雨水塑料检查井 (2)检查井材质、规格:一次注塑成型塑料检查井内径φ700mm (3)井筒、井盖、井圈材质及规格:重型球墨铸铁井盖井座φ700 (4)安全防坠网 | 座 | 5 | 1754.6 |  | 8773 | 清单
174 | 040504003006 | 雨水口 | (1)成品塑料雨水口 (2)井盖、井箅安装(雨水井 铸铁平箅) (3)排水井垫层(碎石) (4)零星土工布(200g/m2) | 座 | 4 | 720.83 |  | 2883.32 | 清单
175 | 010101003008 | 挖沟槽土方 | (1)土壤类别:三类土 (2)挖土深度:2m以内 | m3 | 173.666 | 7.15 |  | 1241.71 | 清单
176 | 010103001016 | 回填方 | (1)回填砂 | m3 | 103.779 | 210.36 |  | 21830.95 | 清单
177 | 010103001017 | 回填方 | (1)回填土 | m3 | 57.896 | 10.58 |  | 612.54 | 清单
178 | 010103002008 | 余方弃置 | (1)废弃料品种:土方弃置 (2)运距:3km | m3 | 107.126 | 15.41 |  | 1650.81 | 清单
合 计 | [7 empty] | 2283857.93 | 无效数据

## 表6总价措施项目清单与计价表
总价措施项目清单与计价表
工程名称：文甲集散广场休闲中心项目 |  |  |  | 第1页 共1页
序号 | 项 目 名 称 | 计 算 基 础 (元) | 费 率(%) | 金 额(元)
单项工程
园林绿化工程
1 | 安全文明施工费 | 2096970 | / | 61654
1.1 | 场地整理 | 35579 | 2.97 | 1057
1.2 | 园林建筑 | 2007454 | 2.97 | 59621
1.3 | 绿化种植 | 53937 | 1.81 | 976
2 | 其他总价措施费 | 2096970 | / | 10275
2.1 | 场地整理 | 35579 | 0.49 | 174
2.2 | 园林建筑 | 2007454 | 0.49 | 9837
2.3 | 绿化种植 | 53937 | 0.49 | 264
3 | 施工扬尘防治措施费 | 61654 | / | 6104
3.1 | 场地整理 | 1057 | 9.9 | 105
3.2 | 园林建筑 | 59621 | 9.9 | 5902
3.3 | 绿化种植 | 976 | 9.9 | 97
安装工程
1 | 安全文明施工费 | 192618 | / | 5721
1.1 | 强电工程 | 77333 | 2.97 | 2297
1.2 | 给水工程 | 29354 | 2.97 | 872
1.3 | 排水工程 | 25796 | 2.97 | 766
1.4 | 雨水工程 | 60135 | 2.97 | 1786
2 | 其他总价措施费 | 192618 | / | 944
2.1 | 强电工程 | 77333 | 0.49 | 379
2.2 | 给水工程 | 29354 | 0.49 | 144
2.3 | 排水工程 | 25796 | 0.49 | 126
2.4 | 雨水工程 | 60135 | 0.49 | 295
3 | 施工扬尘防治措施费 | 5721 | / | 566
3.1 | 强电工程 | 2297 | 9.9 | 227
3.2 | 给水工程 | 872 | 9.9 | 86
3.3 | 排水工程 | 766 | 9.9 | 76
3.4 | 雨水工程 | 1786 | 9.9 | 177
合 计 |  |  |  | 85264

## 表7单价措施项目清单与计价表
单价措施项目清单与计价表
工程名称：文甲集散广场休闲中心项目 | [6 empty] | 第1页 共1页
序号 | 项目编码 | 项目名称 | 项目特征描述 | 计量单位 | 工程量 | 金 额(元)
[6 empty] | 综合单价 |  | 合价
单项工程 | [8 empty] | 单项工程(17园林)
园林绿化工程 | [8 empty] | 单位工程(17园林)
场地整理 | [8 empty] | 分项工程(17园林)
1 | 011705001001 | 大型机械设备进出场及安拆 |  | 项 | 1 | 4886.59 |  | 4886.59 | 清单
园林建筑 | [8 empty] | 分项工程(17园林)
绿化种植 | [8 empty] | 分项工程(17园林)
2 | 050403001001 | 树木支撑架 | (1)三脚桩 | 株 | 8 | 105.34 |  | 842.72 | 清单
安装工程 | [8 empty] | 单位工程(17安装)
强电工程 | [8 empty] | 分项工程(17安装)
给水工程 | [8 empty] | 分项工程(17安装)
排水工程 | [8 empty] | 分项工程(17安装)
雨水工程 | [8 empty] | 分项工程(17安装)
合 计 | [7 empty] | 5729.31 | 无效数据

## 表8其他项目清单与计价汇总表
其他项目清单与计价汇总表
工程名称：文甲集散广场休闲中心项目 |  |  | 第1页 共1页
序号 | 项 目 名 称 | 金额(元) | 备注
1 | 暂列金额
2 | 专业工程暂估价
3 | 总承包服务费
合 计 |  |  | ——

## 表11单价措施项目清单综合单价分析表
单价措施项目清单综合单价分析表
工程名称：文甲集散广场休闲中心项目 | [11 empty] | 第1页 共1页
序号 | 项目编码 | 项目名称及特征描述 | 单位 | 工程量 | 综合单价组成(元) | [7 empty] | 综合单价 (元)
[5 empty] | 人工费 | 材料费 | 施工机具使用费 | 企业管理费 | 利润 | 规费 | 税金
单项工程 | [13 empty] | 单项工程(17园林)
园林绿化工程 | [13 empty] | 单位工程(17园林)
场地整理 | [13 empty] | 分项工程(17园林)
1 | 011705001001 | 大型机械设备进出场及安拆 | 项 | 1 | 394.84 | 404.05 | 3177.55 | 252.91 | 253.76 |  | 403.48 |  | 4886.59
1.1 | 10117124T | 履带式单斗挖掘机进出场费(1m3以外) 未编制项目 | 台次 | 1 | 197.42 | 208.18 | 1839 | 142.76 | 143.24 |  | 227.75 |  | 2758.35
1.2 | 10117125T | 履带式推土机进出场费(90kW以内) 未编制项目 | 台次 | 1 | 197.42 | 195.87 | 1338.55 | 110.15 | 110.52 |  | 175.73 |  | 2128.24
园林建筑 | [13 empty] | 分项工程(17园林)
绿化种植 | [13 empty] | 分项工程(17园林)
2 | 050403001001 | 树木支撑架 (1)三脚桩 | 株 | 8 | 11.49 | 74.23 |  | 5.45 | 5.47 |  | 8.7 |  | 105.34
2.1 | 50101201 | 临时措施(杉木桩 三脚桩) | 株 | 8 | 11.49 | 74.23 |  | 5.45 | 5.47 |  | 8.7 |  | 105.34
安装工程 | [13 empty] | 单位工程(17安装)
强电工程 | [13 empty] | 分项工程(17安装)
给水工程 | [13 empty] | 分项工程(17安装)
排水工程 | [13 empty] | 分项工程(17安装)
雨水工程 | [13 empty] | 分项工程(17安装)

## 表13主要材料和设备项目与价格表
主要材料和设备项目与价格表
工程名称：文甲集散广场休闲中心项目 | [7 empty] | 第1页 共2页
序号 | 名称、规格、型号 | 单位 | 数量 | 基准单价 |  | 基期综合信息价格 |  | 金额 （元） | 比例 （%）
|  |  |  | 不含税（元） | 含税（元） | 不含税（元） | 含税（元）
1 | 镀锌钢板 综合 | kg | 24138.823 | 4.63 | 5.23 | 4.63 | 5.23 | 126246.04 | 10.5
2 | 花岗岩 30厚 G664 火烧芝麻灰（白） | ㎡ | 1304.32 | 69.72 | 78.78 | 69.72 | 78.78 | 102754.31 | 8.54
3 | 镀锌钢板 综合 | kg | 19310.57 | 4.63 | 5.23 | 4.63 | 5.23 | 100994.28 | 8.4
4 | 铝单板 2厚 | m2 | 305.932 | 181.4 | 204.982 | 194.69 | 220 | 62710.47 | 5.21
5 | 光面芝麻白花岗岩（整石） 光面芝麻白花岗岩（整石） | m | 76.93 | 700 | 791 | 2212 | 2500 | 60851.63 | 5.06
6 | 预拌非泵送普通混凝土 C25(42.5) 碎石31.5mm 塌落度120-160mm | m3 | 115.115 | 379.49 | 390.87 | 379.49 | 390.87 | 44995.08 | 4.1
7 | 回填砂 | m3 | 280.633 | 142.18 | 146.45 | 142.18 | 146.45 | 41098.73 | 3.75
8 | 花岗岩碎块 40厚 | m2 | 511.037 | 75.22 | 85 | 75.22 | 85 | 43438.13 | 3.61
9 | 预拌非泵送普通混凝土 C30(42.5) 碎石31.5mm 塌落度120-160mm | m3 | 54.868 | 394.39 | 406.22 | 394.39 | 406.22 | 22288.42 | 2.03
10 | 中粒式沥青混凝土 AC-20 C 碎石 | m3 | 20.688 | 1041 | 1177 | 1041 | 1177 | 24350.17 | 2.02
11 | 成品缝隙式排水沟 | m | 172.04 | 122 |  | 122 |  |  | 1.97
12 | 中粒式沥青混凝土 AC-20 C 碎石 | m3 | 17.653 | 1041 | 1177 | 1041 | 1177 | 20777.32 | 1.73
13 | 氟碳金属面漆 | kg | 319.536 | 57.37 | 64.83 | 57.37 | 64.83 | 20715.53 | 1.72
14 | 琉璃瓦片 260mm*220*15mm | 块 | 3565.83 | 5.05 | 5.2 | 5.05 | 5.2 | 18542.32 | 1.69
15 | 不锈钢板 δ2 | m2 | 79.669 | 219.12 | 247.6 | 219.12 | 247.6 | 19725.99 | 1.64
16 | 预拌非泵送普通混凝土 C20(42.5) 碎石31.5mm 塌落度120-160mm | m3 | 46.686 | 362.72 | 373.6 | 362.72 | 373.6 | 17441.87 | 1.59
17 | 路沿石 150*300mm花岗岩芝麻灰烧面 | m | 202.384 | 80 | 82.4 | 64.38 | 69.53 | 16676.44 | 1.52
18 | 路沿石 150*200 花岗岩芝麻灰烧面 | m | 320.9 | 50 | 51.5 | 64.38 | 69.53 | 16526.35 | 1.51
19 | 镀锌型钢 | t | 3.566 | 4396 | 4967 | 4396 | 4967 | 17714.64 | 1.47
20 | 细粒式沥青混凝土 AC-13 C 碎石 | m3 | 12.413 | 1069 | 1250.73 | 753 | 881 | 15525.31 | 1.25
主要材料和设备项目与价格表
工程名称：文甲集散广场休闲中心项目 | [7 empty] | 第2页 共2页
序号 | 名称、规格、型号 | 单位 | 数量 | 基准单价 |  | 基期综合信息价格 |  | 金额 （元） | 比例 （%）
|  |  |  | 不含税（元） | 含税（元） | 不含税（元） | 含税（元）
21 | 彩色细粒式沥青混凝土 AC-13 C 碎石 | m3 | 10.592 | 1204 | 1360.52 | 1224 | 1383 | 14410.18 | 1.2
22 | 细粒式沥青混凝土 AC-13 C 碎石 | m3 |  | 1069 | 1207.97 | 753 | 881
累计比例（%） | [8 empty] | 70.51

## 表14人工、材料设备、机械汇总表
人工、材料设备、机械汇总表
工程名称：文甲集散广场休闲中心项目 | [5 empty] | 第1页 共12页
序号 | 工料机编码 | 工料机名称 | 规格、型号等特殊要求 | 单位 | 数量 | 单价 | 合价
一 |  | 人工 |  |  |  |  | 0
1 | 00010040 | 定额人工费 |  | 元 |  |  | 385523.5
2 | 610000100003 | 综合人工 | 其他工程用工 | 工日 |  |  | 1377.8
二 |  | 材料
1 | 01000020 | 型钢 | 综合 | t | 0.168 | 3547.01 | 594.63
2 | 01000030 | 型钢 | 综合 | kg | 204.191 | 3.547 | 724.27
3 | 01010120 | 螺纹钢筋 | HRB335Φ16 | t | 2.421 | 3069 | 7430.42
4 | 01010240 | 螺纹钢筋 | HRB400Φ12 | t |  | 3131
5 | 01010250 | 螺纹钢筋 | HRB400Φ14 | t |  | 3051
6 | 01010380 | 螺纹钢筋 | HRB400EΦ22 | t |  | 3069
7 | 01010590 | 线材 | HRB400EΦ8 | t |  | 3210
8 | 01010600 | 线材 | HRB400EΦ10 | t |  | 3210
9 | 01030080 | 镀锌铁丝 | 10# | kg | 0.106 | 7.81 | 0.82
10 | 01030110 | 镀锌铁丝 | 16# | kg | 1.366 | 8.34 | 11.39
11 | 01030140 | 镀锌铁丝 | 22# | kg | 0.471 | 9.27 | 4.36
12 | 01030190 | 镀锌铁丝 | Φ2.2～1.2 | kg | 2.73 | 8.22 | 22.44
13 | 01030390 | 镀锌低碳钢丝 | Φ3 | kg | 5.846 | 8.22 | 48.06
14 | 01090200 | 圆钢 | Φ10以内 | kg | 356.967 | 3.312 | 1182.27
15 | 01090290 | 圆钢 | Ф10 | t | 0.138 | 3219 | 443.26
16 | 01130190 | 镀锌扁钢 | 综合 | kg | 14.02 | 4.27 | 59.87
17 | 01130230 | 镀锌扁钢 | 40×4 | kg | 2.654 | 4.22 | 11.2
18 | 01150020 | 六角空心钢 | Φ22-25 | kg | 1.558 | 3.08 | 4.8
19 | 01210210 | 角钢 | 40×4 | m | 11.76 | 9.78 | 115.01
20 | 01270020 | 镀锌型钢 |  | t | 3.566 | 4396 | 15678.18
21 | 01290100 | 钢板 | 综合 | t | 0.3 | 3334 | 1000.92
22 | 01290140 | 钢板 | δ2-3 | kg | 0.56 | 3.45 | 1.93
23 | 01290230 | 钢板 | δ10-12 | kg | 988.637 | 3.302 | 3264.48
24 | 01290560 | 钢板 | Q345B | t | 0.303 | 4779 | 1450.33
25 | 01290960 | 不锈钢板 | δ2 | m2 | 79.669 | 219.12 | 17457.03
26 | 01291300 | 镀锌钢板 | 综合 | kg | 24138.823 | 4.63 | 111762.75
27 | 01291300 | 镀锌钢板 | 综合 | kg | 19310.57 | 4.63 | 89407.94
28 | 01291750 | 热轧厚钢板 | δ8.0～15 | kg | 0.743 | 3.9 | 2.9
29 | 01291790 | 热轧厚钢板 | δ12～20 | kg | 0.356 | 3.88 | 1.38
30 | 01291960 | 镀锌格栅板 | 50*5mm厚镀锌格栅钢板单向净间距30mm | m2 | 26.288 | 300 | 7886.4
31 | 01530010 | 封铅 | 含铅65% 锡35% | kg | 4.424 | 48.67 | 215.33
32 | 01610210 | 钢丸 |  | ㎏ | 639.345 | 4.43 | 2832.3
33 | 01610250 | 铁件 | 综合 | kg |  | 5.575
人工、材料设备、机械汇总表
工程名称：文甲集散广场休闲中心项目 | [5 empty] | 第2页 共12页
序号 | 工料机编码 | 工料机名称 | 规格、型号等特殊要求 | 单位 | 数量 | 单价 | 合价
34 | 02010180 | 橡胶板 | δ1-3 | kg | 0.178 | 3.86 | 0.69
35 | 02051940 | 橡胶密封圈(室内排水) | DN200 | 个 | 38.055 | 8.36 | 318.14
36 | 02051960 | 橡胶密封圈(室内排水) | DN300 | 个 | 26.307 | 11.56 | 304.11
37 | 02070240 | 橡胶垫 | δ2 | m2 | 0.737 | 3.42 | 2.52
38 | 02090050 | 塑料薄膜 |  | m2 | 17.903 | 0.42 | 7.52
39 | 02130050 | 聚四氟乙烯生料带 | 宽20 | m | 12.359 | 0.12 | 1.48
40 | 02270001 | 白布 |  | kg | 2.212 | 26.36 | 58.31
41 | 02270105 | 土工布 | 200g | m2 | 6.744
42 | 02270110 | 土工布 | 300G | m2 | 8.109 | 4.87 | 39.49
43 | 02270260 | 棉纱 |  | kg | 0.1 | 5.22 | 0.52
44 | 02270270 | 棉纱头 |  | kg | 0.289 | 5.44 | 1.57
45 | 02330010 | 草袋 |  | 个 | 2.191 | 1.53 | 3.35
46 | 03010440 | 铁钉 |  | Kg | 6.56 | 9.93 | 65.14
47 | 03010440 | 铁钉 |  | kg | 20.424 | 9.93 | 202.81
48 | 03010550 | 圆钉 |  | kg | 16.595 | 9.93 | 164.79
49 | 03012300 | 不锈钢膨胀螺栓 |  | 个 | 92.4 | 0.89 | 82.24
50 | 03012770 | 地脚螺栓 | M20×300 | 套 | 57.12 | 50.5 | 2884.56
51 | 03014950 | 拉杆螺栓 |  | kg |  | 8.37
52 | 03014970 | 六角螺栓 |  | kg | 195.818 | 6.46 | 1264.98
53 | 03015420 | 膨胀螺栓 | M6 | 个 | 117.982 | 6.15 | 725.59
54 | 03015430 | 膨胀螺栓 | M6 | 套 | 134.64 | 0.6 | 80.78
55 | 03130160 | 低合金实芯焊丝 | Φ1.2 | kg | 1165.163 | 8.85 | 10311.69
56 | 03130170 | 低合金药芯焊丝 | Φ1.2 | kg | 562.578 | 10.62 | 5974.58
57 | 03130300 | 松香焊锡丝 | 综合 | m | 0.15 | 1.17 | 0.18
58 | 03130370 | 电焊条 | 结422Φ3.2 | kg | 79.265 | 6.86 | 543.76
59 | 03130700 | 埋弧焊剂 |  | kg | 557.809 | 3.91 | 2181.03
60 | 03130790 | 冲击钻头 | Φ6～8 | 个 | 0.924 | 5.13 | 4.74
61 | 03130830 | 冲击钻头 | Φ8 | 个 | 0.737 | 4.78 | 3.52
62 | 03130920 | 合金钻头 | Φ10 一字型 | 个 | 0.974 | 5.47 | 5.33
63 | 03130970 | 合金钢钻头 | Φ10 | 个 | 1.475 | 3.66 | 5.4
64 | 03131110 | 锯条 | 综合 | 根 | 2.26 | 0.44 | 0.99
65 | 03131120 | 钢锯条 |  | 根 | 53.826 | 0.23 | 12.38
66 | 03131270 | 尼龙砂轮片 | Φ400 | 片 | 0.068 | 8.88 | 0.6
67 | 03131320 | 石料切割锯片 |  | 片 | 5.383 | 14.16 | 76.23
68 | 03131480 | 铁砂布 |  | 张 | 0.685 | 0.88 | 0.6
69 | 03131590 | 低碳钢焊条 | 综合 | kg | 7.05 | 7.1 | 50.06
70 | 03131600 | 低碳钢焊条 | J422 综合 | kg | 0.18 | 7.1 | 1.28
71 | 03131630 | 低碳钢焊条 | J422 Φ3.2 | kg | 0.623 | 7.1 | 4.42
72 | 03131970 | 低合金钢焊条 | E43系列 | kg |  | 13.82
人工、材料设备、机械汇总表
工程名称：文甲集散广场休闲中心项目 | [5 empty] | 第3页 共12页
序号 | 工料机编码 | 工料机名称 | 规格、型号等特殊要求 | 单位 | 数量 | 单价 | 合价
73 | 03210180 | 垫铁 |  | kg | 412.579 | 4.82 | 1988.63
74 | 03210610 | 零星卡具 |  | kg | 0.03 | 5.73 | 0.17
75 | 03210660 | 平垫铁 | 综合 | kg | 0.3 | 4.48 | 1.34
76 | 03211660 | 金属结构铁件 |  | kg | 164.892 | 6.11 | 1007.49
77 | 04010001 | 水泥 | 32.5 | kg | 6735.622 | 0.361 | 2431.56
78 | 04010020 | 白水泥 |  | kg | 2.886 | 0.66 | 1.9
79 | 04010050 | 袋装水泥 | 32.5 | kg |  | 0.361
80 | 04010170 | 散装水泥 | 42.5 | kg | 60432.577 | 0.379 | 22903.95
81 | 04030120 | 中(细)砂 | 损耗2%+膨胀1.18 | m3 | 9.885 | 186.31 | 1841.59
82 | 04030120 | 中(细)砂 | 损耗2%+膨胀1.18 | m3 | 0.005 | 146.11 | 0.74
83 | 04030150 | 中(粗)砂 | 损耗2%+膨胀1.18 | m3 | 0.006 | 186.31 | 1.08
84 | 04030150 | 中(粗)砂 | 损耗2%+膨胀1.18 | m3 |  | 186.31
85 | 04030170 | 回填砂 |  | m3 | 280.633 | 142.18 | 39900.43
86 | 04030200 | 天然中砂 |  | m3 | 2.511 | 186.31 | 467.79
87 | 04030230 | 净干砂（机制砂） |  | m3 | 146.846 | 142.18 | 20878.59
88 | 04050200 | 碎石 | Φ5-10 （细石） | m3 |  | 123.55
89 | 04050220 | 碎石 | Φ5-20 | m3 | 71.528 | 113.75 | 8136.26
90 | 04050230 | 碎石 | Φ5-25 | m3 | 0.166 | 113.75 | 18.89
91 | 04050240 | 碎石 | Φ5-31.5 | m3 | 143.017 | 113.75 | 16268.14
92 | 04050250 | 碎石 | Φ5-40 | m3 | 10.598 | 113.75 | 1205.55
93 | 04050320 | 碎石 | Φ40以上 | m3 |  | 83.35
94 | 04050330 | 碎石（沥青用） | Φ0~5 | m3 | 21.601 | 101.81 | 2199.24
95 | 04050340 | 碎石（沥青用） | Φ5-10mm | m3 | 9.877 | 101.81 | 1005.54
96 | 04050350 | 碎石（沥青用） | Φ10~15 | m3 | 12.342 | 122.57 | 1512.76
97 | 04050360 | 碎石（沥青用） | Φ10-20mm | m3 | 15.428 | 122.57 | 1891.07
98 | 04050410 | 碎石（级配） |  | m3 | 3.194 | 119.87 | 382.9
99 | 04090030 | 粉煤灰 | Ⅱ级 | kg | 14094.537 | 0.18 | 2537.02
100 | 04090360 | 粘土膏 |  | m3 | 0.326 | 29.01 | 9.47
101 | 04090370 | 种植土 |  | m3 | 266.842 | 34.34 | 9163.35
102 | 04090430 | 矿粉 |  | kg | 3456.202 | 0.76 | 2626.71
103 | 04110110 | 路沿石 | 150*300mm花岗岩芝麻灰烧面 | m | 202.384 | 80 | 16190.72
104 | 04110110 | 路沿石 | 150*200 花岗岩芝麻灰烧面 | m | 320.9 | 50 | 16045
105 | 04130540 | 烧结煤矸石普通砖 | 240×115×53 | 块 | 8123.776 | 0.35 | 2843.32
106 | 04130720 | 水泥实心砖 | 240×115×53 MU10 | 块 | 7090.429 | 0.44 | 3119.79
人工、材料设备、机械汇总表
工程名称：文甲集散广场休闲中心项目 | [5 empty] | 第4页 共12页
序号 | 工料机编码 | 工料机名称 | 规格、型号等特殊要求 | 单位 | 数量 | 单价 | 合价
107 | 04270050 | 混凝土垫块 |  | m3 |  | 484.96 | 0.11
108 | 04270100 | 混凝土内撑条 | 20mm×25mm | m |  | 0.99
109 | 05030100 | 垫木、木契 |  | m3 | 0.003 | 1854 | 4.92
110 | 05030210 | 杉木锯材 |  | m3 | 3.157 | 1858 | 5865.78
111 | 05030220 | 松木锯材 |  | m3 | 2.256 | 1379 | 3111.65
112 | 05030240 | 枕木 | 综合 | m3 | 0.16 | 1969 | 315.04
113 | 05050050 | 胶合板 | 13厚 | m2 | 1.107 | 26.55 | 29.4
114 | 05250050 | 杉木桩 | 2.5m-3m，Φ5cm | 根 | 24 | 23.89 | 573.36
115 | 06570010 | 反光玻璃珠 |  | kg | 1.22 | 4.34 | 5.29
116 | 08030030 | 花岗岩 | 450×450×80 | 块 | 49.823 | 28.32 | 1410.98
117 | 08030100 | 白色水磨石 | 20厚 | m2 | 37.392 | 55 | 2056.53
118 | 08030320 | 光面芝麻白花岗岩（整石） | 光面芝麻白花岗岩（整石） | m | 76.93 | 700 | 53851
119 | 08030350 | 花岗岩碎块 | 40厚 | m2 | 511.037 | 75.22 | 38440.19
120 | 08030470 | 花岗岩 | 30厚 G664 火烧芝麻灰（白） | ㎡ | 1304.32 | 69.72 | 90937.18
121 | 08050001 | 青石地面板 | 450*320*20 | 块 | 117.978 | 8 | 943.82
122 | 09050060 | 铝单板 | 2厚 | m2 | 305.932 | 181.4 | 55495.99
123 | 12390220 | 蓝色不锈钢字 | 80X80X20厚 | 个 | 3.03 | 53.42 | 161.86
124 | 12390220 | 不锈钢发光字 | “天下妈祖 祖在莆田”（900*900*200mm） | 个 | 8 | 600 | 4800
125 | 12390220 | 蓝色不锈钢字 | “寻根问祖到湄洲 妈祖文化永流传”（280*280*30mm） | 个 | 14 | 150 | 2100
126 | 13010160 | 酚醛调和漆 |  | kg | 14.335 | 11.97 | 171.59
127 | 13010235 | 环氧云铁中间漆 |  | kg | 139.954 | 10.5 | 1469.51
128 | 13010370 | 沥青清漆 |  | kg | 0.94 | 9.82 | 9.23
129 | 13010390 | 煤焦沥青漆 | L01-17 | kg | 10.125 | 10.62 | 107.53
130 | 13010640 | 丙烯酸聚氨酯底漆 |  | kg | 5.102 | 19.63 | 100.14
131 | 13010650 | 丙烯酸聚氨酯中间漆 |  | kg | 10.114 | 20 | 202.27
132 | 13030600 | 环氧富锌底漆 |  | kg | 206.524 | 15 | 3097.86
133 | 13030760 | 沥青防水涂料 |  | kg | 112.937 | 12 | 1355.24
134 | 13050090 | 醇酸防锈漆 |  | kg | 204.728 | 9.91 | 2028.86
135 | 13050100 | 醇酸防锈漆 | C53-1 | kg | 0.02 | 9.91 | 0.2
136 | 13050110 | 酚醛防锈漆 |  | kg | 15.728 | 9.91 | 155.86
137 | 13050220 | 沥青绝缘漆 |  | kg | 0.737 | 13.18 | 9.72
138 | 13050410 | 罩面保护漆 |  | kg | 3.799 | 20.48 | 77.8
139 | 13090010 | 氟碳金属面漆 |  | kg | 319.536 | 57.37 | 18331.79
140 | 13090070 | 氟碳漆用光面腻子粉 |  | kg | 811.52 | 3.05 | 2475.14
141 | 13090080 | 氟碳罩面清漆 |  | kg | 57.105 | 66.37 | 3790.07
142 | 13110020 | 热熔标线涂料 |  | kg | 13.725 | 2.96 | 40.63
143 | 13110030 | 热塑标线底漆 |  | kg | 0.728 | 3.94 | 2.87
人工、材料设备、机械汇总表
工程名称：文甲集散广场休闲中心项目 | [5 empty] | 第5页 共12页
序号 | 工料机编码 | 工料机名称 | 规格、型号等特殊要求 | 单位 | 数量 | 单价 | 合价
144 | 13310010 | 乳化沥青 |  | kg | 545.314 | 3.27 | 1783.18
145 | 13310010 | 乳化沥青 |  | kg | 639.085 | 3.27 | 2089.81
146 | 13310040 | 石油沥青 | 60-100# | kg | 1790.195 | 3.56 | 6373.09
147 | 13310040 | 石油沥青 | 60-100# | kg | 2098.035 | 3.56 | 7469
148 | 13310050 | 石油沥青 | 10# | kg | 27.268 | 2.96 | 80.71
149 | 13330070 | SBS改性沥青玻璃布胎防水卷材(铝箔) | 3 | m2 |  | 19.57
150 | 13330200 | 高聚物改性沥青自粘卷材 | 3mm | m2 | 154.865 | 17.95 | 2779.83
151 | 13350210 | 模板嵌缝料 |  | kg | 2.416 | 4 | 9.66
152 | 13410030 | 嵌缝料 |  | kg |  | 4.47
153 | 14030001 | 柴油 | 综合 | kg | 60.738 | 6.87 | 417.27
154 | 14030050 | 汽油 | 90# | kg | 42.85 | 6.16 | 263.96
155 | 14030060 | 汽油 | 92# | kg | 3.687 | 8.17 | 30.12
156 | 14050060 | 油漆溶剂油 |  | kg | 11.505 | 7.26 | 83.53
157 | 14070130 | 机油 | 综合 | kg | 0.043 | 5.54 | 0.24
158 | 14090010 | 电力复合酯 | 综合 | kg | 0.05 | 25.4 | 1.27
159 | 14230280 | 漂白粉 |  | kg | 0.101 | 1.32 | 0.13
160 | 14330190 | 硬脂酸 | 一级 | ㎏ | 0.737 | 7.79 | 5.74
161 | 14350200 | 氟碳漆专用稀释剂 |  | kg | 45.343 | 14.65 | 664.27
162 | 14350210 | 氟碳专用固化剂 |  | kg | 14.988 | 24.78 | 371.4
163 | 14350570 | 脱模剂 |  | kg | 21.435 | 2.92 | 62.59
164 | 14350690 | 药剂 |  | kg | 4.903 | 21.45 | 105.17
165 | 14350890 | 润滑剂 |  | kg | 10.9 | 4.12 | 44.91
166 | 14350970 | 环氧富锌漆稀释剂 |  | kg | 6.533 | 11.31 | 73.89
167 | 14351020 | 丙烯酸聚氨酯稀释剂 |  | kg | 9.091 | 12.2 | 110.91
168 | 14351030 | 丙烯酸聚氨脂固化剂 |  | kg | 2.717 | 13.52 | 36.73
169 | 14351100 | 减水剂 | WR-S | kg | 795.823 | 3.57 | 2841.09
170 | 14390050 | 二氧化碳气体 |  | m3 | 1449.351 | 2.05 | 2971.17
171 | 14390070 | 可燃气体(丙烷) |  | kg | 297.915 | 2.88 | 857.99
172 | 14390180 | 氧气 |  | m3 | 616.18 | 4.01 | 2470.88
173 | 14390190 | 乙炔气 |  | kg | 7.47 | 21.35 | 159.49
174 | 14410760 | 粘合剂 | 507 | kg | 0.683 | 7.56 | 5.16
175 | 15010420 | 石棉橡胶板 | 低压 δ0.8-6 | kg | 0.039 | 7.27 | 0.28
176 | 17010430 | 焊接钢管 | DN20 | m | 0.324 | 5.651 | 1.83
177 | 17070030 | 无缝钢管 | Φ22×2 | m | 0.03 | 5.75 | 0.17
178 | 17250001 | 塑料管 |  | kg | 0.3 | 7.95 | 2.38
179 | 17251260 | 硬聚氯乙烯管 | Φ15 | m |  | 2.22
180 | 17252370 | PVC-U双壁波纹管(8kN/m2) | Φ200 | m | 69.858 | 19.48 | 1360.83
人工、材料设备、机械汇总表
工程名称：文甲集散广场休闲中心项目 | [5 empty] | 第6页 共12页
序号 | 工料机编码 | 工料机名称 | 规格、型号等特殊要求 | 单位 | 数量 | 单价 | 合价
181 | 17252390 | PVC-U双壁波纹管(8kN/m2) | Φ315 | m | 155.494 | 66.7 | 10371.44
182 | 17253710 | PVC-U排水管 | Φ110 | m | 155.077 | 13.5 | 2093.54
183 | 17253950 | PP-R冷水管 | 1.25MPa Φ25×2.3 | m | 23.786 | 4.87 | 115.84
184 | 17253960 | PP-R冷水管 | 1.25MPa Φ32×2.9 | m | 77.887 | 8.14 | 634
185 | 17253970 | PP-R冷水管 | 1.25MPa Φ40×3.7 | m | 111.506 | 12.58 | 1402.75
186 | 17270250 | 橡胶软管 | DN20 | m | 0.146 | 9.98 | 1.46
187 | 17310780 | 输水软管 | Φ25 | m | 0.06 | 3.58 | 0.21
188 | 18092210 | 室外塑料给水管热熔管件 | Φ25 | 个 | 6.6 | 1.46 | 9.64
189 | 18092210 | 室外塑料给水管热熔管件 | Φ32 | 个 | 21.61 | 2.65 | 57.27
190 | 18092220 | 室外塑料给水管热熔管件 | Φ40 | 个 | 32.359 | 3.78 | 122.32
191 | 18150970 | 黑玛钢活接头 | DN25 | 个 | 3.03 | 4.96 | 15.03
192 | 18150980 | 黑玛钢活接头 | DN32 | 个 | 1.01 | 6.9 | 6.97
193 | 18151770 | 黑玛钢六角内接头 | DN25 | 个 | 3.636 | 2.21 | 8.04
194 | 18151780 | 黑玛钢六角内接头 | DN32 | 个 | 2.02 | 2.91 | 5.88
195 | 19002300 | 螺纹阀门 | DN15 | 个 | 0.048 | 10.22 | 0.49
196 | 19002310 | 螺纹阀门 | DN20 | 个 | 0.095 | 12.58 | 1.19
197 | 19002320 | 快速取水阀DN25 |  | 个 | 2.02 | 10.25 | 20.7
198 | 19010080 | 截止阀 | J11W-16T DN25 | 个 |  | 32.91
199 | 19030290 | 减压型倒流防止器 | DN32 | 个 | 1.01 | 51.83 | 52.35
200 | 19090360 | 螺纹止回阀 | DN25 | 个 | 1.01 | 15.2 | 15.35
201 | 19090370 | 螺纹止回阀 | DN32 | 个 |  | 20.62
202 | 22450045 | 高压风管 | Φ25-6P-20m | m | 0.195 | 24.14 | 4.7
203 | 24010150 | 螺纹水表 | DN25 | 个 | 1 | 66.37 | 66.37
204 | 24010160 | 螺纹水表 | DN32 | 个 | 1 | 84.07 | 84.07
205 | 24110190 | 弹簧压力表 | Y-100 0-1.6MPa | 块 | 0.102 | 53.43 | 5.44
206 | 24590040 | 压力表弯管 | DN15 | 个 | 0.102 | 13.27 | 1.35
207 | 25000020 | 庭院灯 | 60W | 套 | 14.14 | 814 | 11509.96
208 | 25000020 | 成套灯具 |  | 套 | 33.33 | 258 | 8599.14
209 | 27060040 | 角钢接地极 | 50×5 2.5m | 根 | 49.35 | 37.5 | 1850.63
210 | 27170170 | 自粘性塑料带 | 20×20000 | 卷 | 0.2 | 13.27 | 2.65
211 | 28031940 | 铜芯聚氯乙烯绝缘电线 | BV-2.5 | m | 65.505 | 1.68 | 110.05
212 | 28110330 | 铜芯交联聚乙烯绝缘聚氯乙烯护套电力电缆 | YJV-0.6/1KV 3×4 | m | 686.689 | 11.41 | 7835.12
213 | 28110330 | 铜芯交联聚乙烯绝缘聚氯乙烯护套电力电缆 | YJV-0.6/1KV 3×4 | m |  | 11.41
214 | 28110670 | 铜芯交联聚乙烯绝缘聚氯乙烯护套电力电缆 | YJV-0.6/1KV 5×10 | m | 50.5 | 41.48 | 2094.74
215 | 29060630 | PVC电工套管(中型) | Φ25 | m | 670.556 | 2.03 | 1361.23
216 | 29060650 | PVC电工套管(中型) | Φ40 | m | 53 | 5.08 | 269.24
217 | 29061400 | 难燃塑料管接头 | 25 | 个 | 130.316 | 0.27 | 35.19
人工、材料设备、机械汇总表
工程名称：文甲集散广场休闲中心项目 | [5 empty] | 第7页 共12页
序号 | 工料机编码 | 工料机名称 | 规格、型号等特殊要求 | 单位 | 数量 | 单价 | 合价
218 | 29061420 | 难燃塑料管接头 | 40 | 个 | 10.3 | 0.58 | 5.97
219 | 29090180 | 铜接线端子 | 20A | 个 | 33.495 | 1.68 | 56.27
220 | 29090510 | 塑料接线柱 | 双线 | 个 | 48.41 | 2.65 | 128.29
221 | 29250020 | 镀锌电缆吊挂 | 3.0×50 | 套 | 37.607 | 30.17 | 1134.6
222 | 29250090 | 镀锌电缆卡子 | 2×35 | 套 | 172.549 | 3.15 | 543.53
223 | 31030120 | 琉璃瓦片 | 260mm*220*15mm | 块 | 3565.83 | 5.05 | 18007.44
224 | 32070001 | 马尼拉草 |  | m2 | 755.7 | 11.88 | 8977.72
225 | 32270001 | 肥料 |  | kg | 2045.596 | 0.44 | 900.06
226 | 33010280 | 钢支撑 |  | kg | 11.21 | 5.31 | 59.52
227 | 33010330 | 钢柱 |  | t | 5.509
228 | 33010350 | 钢梁 |  | t | 6.789
229 | 33010550 | 钢桁架 |  | t | 3.31
230 | 33010560 | 钢檩条 |  | t | 13.654
231 | 33050060 | 铸铁爬梯 |  | kg | 54.467 | 6.9 | 375.82
232 | 34050010 | 草板纸 | 80# | 张 | 0.047 | 1.06 | 0.05
233 | 34090110 | 绑扎绳 |  | kg | 2.16 | 9.47 | 20.46
234 | 34090330 | 锯木屑 |  | m3 | 0.173 | 88.5 | 15.33
235 | 34110001 | 木柴 |  | kg | 32.115 | 0.46 | 14.77
236 | 34110030 | 电 |  | kW·h | 42.162 | 0.688 | 29
237 | 34110050 | 煤 |  | kg | 197.635 | 0.769 | 151.98
238 | 34110080 | 水 |  | m3 | 514.476 | 3.4 | 1749.22
239 | 34130010 | 标志牌 | 塑料扁形 | 个 | 44.243 | 0.88 | 38.93
240 | 35010001 | 钢模板 |  | kg | 0.129 | 6.19 | 0.8
241 | 35010020 | 组合钢模板 |  | kg | 28.506 | 5.75 | 163.91
242 | 35010140 | 胶合板 | 18厚、一级、酚醛 | m2 |  | 40.91
243 | 35020001 | 钢模支撑 |  | kg |  | 6.19
244 | 35020030 | 木支撑 |  | m3 | 0.001 | 2173 | 1.22
245 | 35020060 | 蝴蝶扣 |  | 个 |  | 5.31
246 | 35020160 | 钢模板连接件 |  | kg | 58.217 | 5.75 | 334.75
247 | 35030080 | 钢管 | Φ48.3×3.6 | t.月 |  | 148.67
248 | 35030200 | 扣件 |  | 个.月 |  | 0.4
249 | 35050080 | 井盖安全防护网 |  | 个 | 11.55 | 22.57 | 260.68
250 | 36010290 | 单箅平篦式铸铁雨水井箅 | 300*500 | 套 | 4.04 | 137.9 | 557.12
251 | 36010320 | 30mm厚钢纤维砼盖板 | 600*600 | 套 | 4.12 | 275.6 | 1135.47
252 | 36010330 | 成品塑料雨水口 |  | 套 | 4 | 302 | 1208
253 | 36010350 | 污水塑料检查井 | DN700 | 套 | 6 | 884 | 5304
254 | 36010350 | 污水塑料检查井 | DN700 | 套 | 5 | 884 | 4420
255 | 36010360 | 树脂复合井盖井座 | Φ800 | 套 | 1 | 250 | 250
256 | 49010030 | 其他材料费 |  | % | 1634.197 | 1 | 1634.2
人工、材料设备、机械汇总表
工程名称：文甲集散广场休闲中心项目 | [5 empty] | 第8页 共12页
序号 | 工料机编码 | 工料机名称 | 规格、型号等特殊要求 | 单位 | 数量 | 单价 | 合价
257 | 49010030 | 其他材料费 |  | % | 203.866 | 1 | 203.87
258 | 49010040 | 其他材料费 |  | 元 | 13334.619 | 1 | 13334.62
259 | 49011001 | 玻璃钢坐凳 |  |  | 16 | 500 | 8000
260 | 49011004 | 鹅卵石玻璃钢坐凳 | 70*50*40cm | 个 | 3 | 500 | 1500
261 | 49011005 | 成品缝隙式排水沟 |  | m | 172.04 | 122 | 20988.88
262 | 49011006 | 三叶星坐凳 | 700*500*400mm白色玻璃钢 | 个 | 2 | 3000 | 6000
263 | 49011007 | 云朵廊架玻璃钢座椅 |  | 套 | 2 | 4000 | 8000
264 | 49011008 | 白色玻璃钢坐凳 | 1180*300*300mm | 套 | 1 | 1000 | 1000
265 | 49011008 | 白色玻璃钢坐凳 | 1135*300*300mm | 套 | 1 | 1000 | 1000
266 | 49011008 | 白色玻璃钢坐凳 | 1900*300*300mm | 套 | 1 | 1500 | 1500
267 | 49011008 | 白色玻璃钢坐凳 | 1640*300*300mm | 套 | 1 | 1300 | 1300
268 | 49011009 | 户外桌椅伞组合 | 色织布；2560*380*160mm；圆形三米伞+桌子+4张椅子 | 套 | 9 | 1300 | 11700
269 | 49011010 | 展示牌2 | 2400*4800mm，2mm厚不锈钢板广告牌面层，镀锌钢管骨架（氟碳漆） | 套 |  | 3800
270 | 49011011 | 展示牌1 | 1200*1500mm，2mm厚不锈钢板广告牌面层，镀锌钢管骨架（氟碳漆） | 套 |  | 600
271 | 49011012 | 展示牌3 | 2100*1500mm，2mm厚不锈钢板广告牌面层，镀锌钢管骨架（氟碳漆） | 套 |  | 1050
272 | 49011013 | 圆形展示牌 | 直径1200mm，2mm厚不锈钢板广告牌面层，镀锌钢管骨架（氟碳漆） | 套 |  | 400
273 | 49011014 | 玻璃钢吧椅 | 660mm高 | 张 | 4 | 300 | 1200
274 | 49011015 | 满天星 | 株高20-25cm，蓬径20-25cm | 株 | 3969 | 0.49 | 1944.81
275 | 49011016 | 小叶榕 | 株高6-6.5m、冠幅4-4.5m（树形饱满，全冠移植苗，3-4个主枝不偏冠） | 株 | 8.4 | 550 | 4620
276 | 49019062 | 轻型球墨铸铁井盖井座 | φ700 | 套 | 6.06 | 376.81 | 2283.47
277 | 49019062 | 轻型球墨铸铁井盖井座 | φ700 | 套 | 7.07 | 376.81 | 2664.05
278 | 49019063 | 配电箱 Aljg |  | 台 | 1 | 1241 | 1241
279 | 55090110 | 成品水表箱 | 半周长500mm以内 | 个 | 2 | 30 | 60
280 | 80010020 | 水泥砂浆 | 1:2(32.5) | m3 | 0.045 | 372.838 | 16.63
281 | 80010020 | 水泥砂浆 | 1:2(32.5) | m3 | 0.005 | 335.452 | 1.83
282 | 80010040 | 水泥砂浆 | 1:3(32.5) | m3 | 9.65 | 336.9 | 3251.11
283 | 80010340 | 干硬性水泥砂浆 | 1:3 | m3 | 54.697 | 482.19 | 26374.33
284 | 80010350 | 现拌砌筑砂浆 | M5(42.5) 砂子4.75mm 稠度50~70mm | m3 | 0.284 | 212.98 | 60.49
285 | 80010360 | 现拌砌筑砂浆 | M7.5(42.5) 砂子4.75mm | m3 | 0.312 | 220.56 | 68.9
人工、材料设备、机械汇总表
工程名称：文甲集散广场休闲中心项目 | [5 empty] | 第9页 共12页
序号 | 工料机编码 | 工料机名称 | 规格、型号等特殊要求 | 单位 | 数量 | 单价 | 合价
稠度50~70mm
286 | 80010360 | 现拌砌筑砂浆 | M7.5(42.5) 砂子4.75mm 稠度50~70mm | m3 | 1.517 | 220.56 | 334.65
287 | 80010370 | 现拌砌筑砂浆 | M10(42.5) 砂子4.75mm 稠度50~70mm | m3 | 1.699 | 236.478 | 401.83
288 | 80010460 | 现拌抹灰砂浆 | 1:1 M55(42.5) 砂子4.75mm 稠度50~70mm | m3 | 0.138 | 609.223 | 84.04
289 | 80010490 | 现拌抹灰砂浆 | 1:2.5 M40(42.5) 砂子4.75mm 稠度50~70mm | m3 | 0.449 | 347.48 | 155.98
290 | 80010500 | 现拌抹灰砂浆 | 1:3 M30(42.5) 砂子4.75mm 稠度50~70mm | m3 | 0.911 | 313.37 | 285.39
291 | 80010700 | 预拌同配比砂浆 | C30(42.5) 砂子4.75mm | m3 |  | 273.638
292 | 80050150 | 现拌混合砂浆 | M5(42.5) | m3 | 3.109 | 198.396 | 616.75
293 | 80110110 | 素水泥浆 |  | m3 | 1.868 | 543.242 | 1014.6
294 | 80150080 | 冷底子油 | 30:70 | kg | 64.924 | 5.309 | 344.68
295 | 80210550 | 普通混凝土 | C20(32.5) 碎石20mm 塌落度30-50mm | m3 | 0.012 | 304.364 | 3.72
296 | 80213465 | 预拌非泵送细石混凝土 | C20(42.5) 碎石10mm(细石) 塌落度120-160mm | m3 |  | 375.76
297 | 80213520 | 预拌非泵送普通混凝土 | C15(42.5) 碎石25mm 塌落度120-160mm | m3 | 0.26 | 352.47 | 91.59
298 | 80213570 | 预拌非泵送普通混凝土 | C15(42.5) 碎石31.5mm 塌落度120-160mm | m3 | 2.707 | 349.68 | 946.59
299 | 80213575 | 预拌非泵送普通混凝土 | C20(42.5) 碎石31.5mm 塌落度120-160mm | m3 | 46.686 | 362.72 | 16933.92
300 | 80213580 | 预拌非泵送普通混凝土 | C25(42.5) 碎石31.5mm 塌落度120-160mm | m3 | 115.115 | 379.49 | 43685.07
301 | 80213585 | 预拌非泵送普通混凝土 | C30(42.5) 碎石31.5mm 塌落度120-160mm | m3 | 54.868 | 394.39 | 21639.33
302 | 80216145 | 预拌混凝土 | C15 | m3 | 0.69 | 239.32 | 165.18
303 | 80250300 | 中粒式沥青混凝土 | AC-20 C 碎石 | m3 | 20.688 | 1041 | 21536.56
304 | 80250300 | 中粒式沥青混凝土 | AC-20 C 碎石 | m3 | 17.653 | 1041 | 18376.54
305 | 80250440 | 细粒式沥青混凝土 | AC-13 C 碎石 | m3 | 12.413 | 1069 | 13269.5
306 | 80250440 | 细粒式沥青混凝土 | AC-13 C 碎石 | m3 |  | 1069
307 | 80250440 | 彩色细粒式沥青混凝土 | AC-13 C 碎石 | m3 | 10.592 | 1204 | 12752.37
三 |  | 设备
四 |  | 施工机具
1 | 98110100 | 高压绝缘电阻测试仪 |  | 台班 | 1.032 | 39.84 | 41.13
2 | 99010030 | 履带式单斗挖掘机 | 液压 斗容量1.25m3 | 台班 | 2.092 | 1369.673 | 2865.39
3 | 99010040 | 履带式单斗挖掘机 | 液压 斗容量1.6m3 | 台班 | 0.55 | 1673.131 | 920.22
4 | 99010130 | 轮胎式单斗挖掘机 | 液压 斗容量0.6m3 | 台班 | 0.928 | 715.702 | 664.17
5 | 99010140 | 履带式液压挖掘机(带液压锤) | HM960 | 台班 | 5.569 | 1711.2 | 9529.36
6 | 99050010 | 电动滚筒式混凝土搅拌机 | 出料容量400L | 台班 | 0.068 | 256.999 | 17.54
人工、材料设备、机械汇总表
工程名称：文甲集散广场休闲中心项目 | [5 empty] | 第10页 共12页
序号 | 工料机编码 | 工料机名称 | 规格、型号等特殊要求 | 单位 | 数量 | 单价 | 合价
7 | 99050210 | 灰浆搅拌机 | 拌筒容量200L | 台班 | 9.508 | 165.665 | 1575.13
8 | 99070030 | 履带式推土机 | 功率75kW | 台班 | 1.847 | 846.112 | 1562.81
9 | 99070040 | 履带式推土机 | 功率90kW | 台班 | 0.55 | 926.544 | 509.6
10 | 99070050 | 履带式推土机 | 功率105kW | 台班 | 1.901 | 975.994 | 1855.17
11 | 99070270 | 轮胎式装载机 | 斗容量1.0m3 | 台班 | 0.608 | 869.209 | 528.18
12 | 99070280 | 轮胎式装载机 | 斗容量1.5m3 | 台班 | 1.71 | 992.894 | 1697.53
13 | 99070510 | 载货汽车 | 装载质量4t | 台班 | 0.073 | 513.216 | 37.4
14 | 99070520 | 载货汽车 | 装载质量5t | 台班 | 1.292 | 529.548 | 684.21
15 | 99070530 | 载货汽车 | 装载质量6t | 台班 | 0.246 | 548.627 | 134.84
16 | 99070540 | 载货汽车 | 装载质量8t | 台班 | 0.534 | 606.528 | 323.69
17 | 99070630 | 自卸汽车 | 装载质量6t | 台班 | 0.024 | 666.043 | 16.12
18 | 99070640 | 自卸汽车 | 装载质量8t | 台班 | 0.096 | 728.276 | 69.91
19 | 99070670 | 自卸汽车 | 装载质量15t | 台班 | 10.49 | 932.405 | 9780.6
20 | 99070730 | 平板拖车组 | 装载质量20t | 台班 | 2.118 | 1149.3 | 2433.84
21 | 99070750 | 平板拖车组 | 装载质量40t | 台班 | 0.55 | 1507.187 | 828.95
22 | 99070770 | 平板拖车组 | 装载质量60t | 台班 | 0.55 | 1670.497 | 918.77
23 | 99070870 | 机动翻斗车 | 装载质量1t | 台班 | 0.102 | 285.428 | 29.17
24 | 99070990 | 轨道平车 | 装载质量10t | 台班 | 12.44 | 80.367 | 999.79
25 | 99090300 | 汽车式起重机 | 提升质量5t | 台班 | 1.456 | 487.042 | 709.14
26 | 99090310 | 汽车式起重机 | 提升质量8t | 台班 | 3.881 | 829.229 | 3218.08
27 | 99090340 | 汽车式起重机 | 提升质量16t | 台班 | 0.796 | 1030.063 | 820.13
28 | 99090350 | 汽车式起重机 | 提升质量20t | 台班 | 0.173 | 1105.034 | 190.95
29 | 99090360 | 汽车式起重机 | 提升质量25t | 台班 | 6.873 | 1162.81 | 7991.77
30 | 99090400 | 汽车式起重机 | 提升质量40t | 台班 | 0.761 | 1607.468 | 1223.77
31 | 99090560 | 门式起重机 | 提升质量10t | 台班 | 10.572 | 509.65 | 5387.78
32 | 99090570 | 门式起重机 | 提升质量20t | 台班 | 4.01 | 684.171 | 2743.58
33 | 99091170 | 电动卷扬机 | 单筒慢速 牵引力50kN | 台班 | 0.052 | 172.322 | 8.93
34 | 99130100 | 钢轮内燃压路机 | 工作质量8t | 台班 | 1.048 | 508.494 | 532.77
35 | 99130120 | 钢轮内燃压路机 | 工作质量15t | 台班 | 1.048 | 728.571 | 763.35
36 | 99130200 | 振动压路机 | 工作质量15t | 台班 | 0.702 | 971.36 | 682.17
37 | 99130248 | 轮胎压路机 | 工作质量16t | 台班 | 1.048 | 812.125 | 850.89
38 | 99130280 | 电动夯实机 | 夯击能力20～62N.m | 台班 | 39.08 | 27.16 | 1061.41
39 | 99130320 | 汽车式沥青喷洒机 | 箱容量4000L | 台班 | 0.167 | 1026.362 | 171.43
40 | 99130360 | 沥青混凝土摊铺机 | 装载质量8t | 台班 | 1.048 | 1307.911 | 1370.35
41 | 99130650 | 自行式热熔划线车 |  | 台班 | 0.023 | 216.49 | 4.95
42 | 99130660 | 热熔釜熔解车 |  | 台班 | 0.023 | 462.25 | 10.57
43 | 99130670 | 手推式热熔底漆车 |  | 台班 | 0.023 | 265.64 | 6.08
44 | 99170010 | 钢筋调直机 | 直径40mm | 台班 |  | 28.86
45 | 99170020 | 钢筋切断机 | 直径40mm | 台班 | 0.4 | 39.723 | 15.9
46 | 99170040 | 钢筋弯曲机 | 直径40mm | 台班 | 0.567 | 24.188 | 13.71
人工、材料设备、机械汇总表
工程名称：文甲集散广场休闲中心项目 | [5 empty] | 第11页 共12页
序号 | 工料机编码 | 工料机名称 | 规格、型号等特殊要求 | 单位 | 数量 | 单价 | 合价
47 | 99190180 | 端部铣床 |  | 台班 | 3.11 | 138.46 | 430.64
48 | 99190300 | 摇臂钻床 | Z3050×16/1 | 台班 | 1.234 | 134.38 | 165.84
49 | 99190310 | 数控平板钻床 | CDMP2012 | 台班 | 1.22 | 306.09 | 373.32
50 | 99190320 | 数控转角带锯床 | SAW1260 | 台班 | 1.22 | 235.6 | 287.34
51 | 99190420 | 剪板机 | 厚度×宽度 40×3100mm | 台班 | 2.057 | 722.221 | 1485.54
52 | 99190440 | 型钢剪断机 | 剪断宽度500mm | 台班 | 0.01 | 387.352 | 3.79
53 | 99190670 | 卷板机 | W11NC-40×3200 | 台班 | 0.828 | 318.6 | 263.64
54 | 99190770 | 刨边机 | 加工长度12000mm | 台班 | 4.188 | 673.696 | 2821.43
55 | 99190860 | 管子切断套丝机 | Φ159 | 台班 | 0.069 | 20.413 | 1.41
56 | 99190970 | 800吨压力机 | XPICM-20000 | 台班 | 0.993 | 395.27 | 392.5
57 | 99191040 | 型钢矫正机 | 37.5t | 台班 | 0.01 | 200.73 | 1.97
58 | 99191430 | H型钢组立机 | HZJ-2500 | 台班 | 2.427 | 362.97 | 880.86
59 | 99191440 | 液压矫正机 | YJZ-60B | 台班 | 3.56 | 376.84 | 1341.43
60 | 99191550 | 抛丸除锈机 | 直径 219mm | 台班 | 28.752 | 273.344 | 7859.05
61 | 99191820 | 石料切割机 |  | 台班 | 25.625 | 17 | 435.63
62 | 99210001 | 木工圆锯机 | 直径500mm | 台班 | 1.258 | 24.636 | 30.99
63 | 99210060 | 木工单面压刨床 | 刨削宽度 600mm | 台班 | 0.003 | 30.872 | 0.08
64 | 99210080 | 木工三面压刨床 | 刨削宽度 400mm | 台班 | 2.049 | 59.752 | 122.43
65 | 99210130 | 木工裁口机 | 宽度 400mm | 台班 | 0.723 | 32.397 | 23.43
66 | 99230050 | 砂轮切割机 | Φ400 | 台班 | 0.021 | 5.46 | 0.11
67 | 99230140 | 数控切割机 | CNC/GDZ-400 | 台班 | 6.041 | 219.68 | 1327
68 | 99230220 | 五维相贯切割机 | CNC/GDZ-400 | 台班 |  | 566.49
69 | 99250001 | 交流弧焊机 | 容量21kVA | 台班 | 8.682 | 56.086 | 486.92
70 | 99250010 | 交流弧焊机 | 容量30kVA | 台班 | 1.377 | 89.46 | 123.21
71 | 99250020 | 交流弧焊机 | 容量32kVA | 台班 | 3.995 | 82.166 | 328.24
72 | 99250110 | 直流弧焊机 | 容量 32kV·A | 台班 | 7.181 | 86.274 | 619.53
73 | 99250150 | 对焊机 | 容量75kVA | 台班 | 0.249 | 105.796 | 26.38
74 | 99250230 | 二氧化碳气体保护焊机 | 电流450A | 台班 | 0.177 | 131.33 | 23.3
75 | 99250240 | 二氧化碳气体保护焊机 | 电流500A | 台班 | 30.217 | 120.786 | 3649.81
76 | 99250380 | 二氧化碳点焊机 |  | 台班 | 0.62 | 131.33 | 81.42
77 | 99250500 | 埋弧焊接机 |  | 台班 | 3.42 | 279.03 | 954.23
78 | 99250510 | 埋弧气刨机 | ZX5-1000 | 台班 | 7.483 | 111.18 | 831.94
79 | 99250530 | 双悬臂式焊接机 | SXBH20 | 台班 | 8.371 | 279.03 | 2335.77
80 | 99250540 | 悬臂式电清焊接机 |  | 台班 | 0.662 | 473.17 | 313.24
81 | 99250560 | 电焊机 |  | 台班 | 0.123 | 60.84 | 7.48
82 | 99250610 | 交流电焊机 | 功率32kVA | 台班 | 6.051 | 89.46 | 541.31
83 | 99250870 | 热风枪 |  | 台班 | 0.025 | 33.12 | 0.82
84 | 99270140 | 焊剂烘干机 | YJJ-A-300 | 台班 | 4.114 | 38.97 | 160.32
85 | 99310030 | 洒水车 | 罐容量4000L | 台班 | 2.579 | 577.86 | 1490.12
86 | 99330060 | 风动凿岩机 | 手持式 | 台班 | 4.018 | 11.151 | 44.8
人工、材料设备、机械汇总表
工程名称：文甲集散广场休闲中心项目 | [5 empty] | 第12页 共12页
序号 | 工料机编码 | 工料机名称 | 规格、型号等特殊要求 | 单位 | 数量 | 单价 | 合价
87 | 99430180 | 电动空气压缩机 | 排气量1m3/min | 台班 | 4.412 | 48.267 | 212.95
88 | 99430220 | 电动空气压缩机 | 排气量10m3/min | 台班 | 34.364 | 352.423 | 12110.58
89 | 99430260 | 内燃空气压缩机 | 排气量3m3/min | 台班 | 2.26 | 235.884 | 533.02
90 | 99440010 | 电动单级离心清水泵 | 出口直径Φ100 | 台班 | 0.329 | 32.236 | 10.61
91 | 99440460 | 试压泵 | 压力3MPa | 台班 | 0.092 | 16.736 | 1.54
92 | 99450140 | 鼓风机 | 能力 3m3/min | 台班 | 24.151 | 25.79 | 622.86
93 | 99450550 | 其他机械费 |  | 元 | 3374.679 | 1 | 3374.68
94 | 99450770 | 恒温箱 |  | 台班 | 4.114 | 59.56 | 245.03
95 | 99450790 | 电焊条烘干箱 | 容积450×350×450 | 台班 | 0.718 | 16.017 | 11.5
96 | 99450810 | 电焊条烘干箱 | 容积600×500×750 | 台班 | 0.067 | 25.281 | 1.7