## 费率表
工程分组费率表
工程名称：东埔镇前范村排洪沟水毁修复工程
序号 | 费用名称 | 土方开挖工程 | 石方开挖工程 | 土石填筑工程 | 模板工程 | 混凝土工程 | 钢筋制安工程 | 钻孔灌浆及锚固工程 | 疏浚工程 | 生态景观工程 | 其他工程 | 安装工程 | 管道安装工程 | 安装工程(制作) | 安装工程(费率) |  | 议价 | 0 | 0 | 0 | 0 | 0 | 0 | 0 | 0 | 0 | 0 | 0 | 0 | 0 | 0 | 0 | 0 | 0 | 0 | 0 | 0 | 0 | 0 | 0 | 0 | 0 | 0 | 0 | 0 | 0 | 0
|  | 1 | 2 | 3 | 4 | 5 | 6 | 7 | 8 | 9 | 10 | 11 | 12 | 13 | 14 |  | 15 | 16 | 17 | 18 | 19 | 20 | 21 | 22 | 23 | 24 | 25 | 26 | 27 | 28 | 29 | 30 | 31 | 32 | 33 | 34 | 35 | 36 | 37 | 38 | 39 | 40 | 41 | 42 | 43 | 44 | 45
1 | 其他直接费 | 2 | 2 | 2 | 2 | 2 | 2 | 2 | 2 | 2 | 2 | 2 | 2 | 2 | 2 | A2 | 0 | 0 | 0 | 0 | 0 | 0 | 0 | 0 | 0 | 0 | 0 | 0 | 0 | 0 | 0 | 0 | 0 | 0 | 0 | 0 | 0 | 0 | 0 | 0 | 0 | 0 | 0 | 0 | 0 | 0 | 0
2 | 间接费 | 9 | 11 | 8 | 6 | 11 | 6 | 9 | 6 | 8 | 6 | 55 | 70 | 55 | 55 | B | 0 | 0 | 0 | 0 | 0 | 0 | 0 | 0 | 0 | 0 | 0 | 0 | 0 | 0 | 0 | 0 | 0 | 0 | 0 | 0 | 0 | 0 | 0 | 0 | 0 | 0 | 0 | 0 | 0 | 0 | 0
3 | 利润 | 7 | 7 | 7 | 7 | 7 | 7 | 7 | 7 | 7 | 7 | 7 | 7 | 7 | 7 | C | 0 | 0 | 0 | 0 | 0 | 0 | 0 | 0 | 0 | 0 | 0 | 0 | 0 | 0 | 0 | 0 | 0 | 0 | 0 | 0 | 0 | 0 | 0 | 0 | 0 | 0 | 0 | 0 | 0 | 0 | 0
4 | 税金 | 9 | 9 | 9 | 9 | 9 | 9 | 9 | 9 | 9 | 9 | 9 | 9 | 9 | 9 | F | 0 | 0 | 0 | 0 | 0 | 0 | 0 | 0 | 0 | 0 | 0 | 0 | 0 | 0 | 0 | 0 | 0 | 0 | 0 | 0 | 0 | 0 | 0 | 0 | 0 | 0 | 0 | 0 | 0 | 0 | 0
5 | 临时工程摊销费 | 1.5 | 1.5 | 1.5 | 1.5 | 1.5 | 1.5 | 1.5 | 1.5 | 1.5 | 1.5 | 1.5 | 1.5 | 1.5 | 1.5 | H | 0 | 0 | 0 | 0 | 0 | 0 | 0 | 0 | 0 | 0 | 0 | 0 | 0 | 0 | 0 | 0 | 0 | 0 | 0 | 0 | 0 | 0 | 0 | 0 | 0 | 0 | 0 | 0 | 0 | 0 | 0
6 | 其他费用摊销 | 2 | 2 | 2 | 2 | 2 | 2 | 2 | 2 | 2 | 2 | 2 | 2 | 2 | 2 | I | 0 | 0 | 0 | 0 | 0 | 0 | 0 | 0 | 0 | 0 | 0 | 0 | 0 | 0 | 0 | 0 | 0 | 0 | 0 | 0 | 0 | 0 | 0 | 0 | 0 | 0 | 0 | 0 | 0 | 0 | 0

## 一级汇总表
工程预算汇总表
工程名称：东埔镇前范村排洪沟水毁修复工程
编号 | 项 目 名 称 | 建安费(元) | 设备费(元) | 节唯一编号 | 级别
第一部分 | 建筑工程 | 366965 | 0 | 1 | 1 | 建筑工程
第二部分 | 施工临时工程 | 16461 | 0 | 20 | 1 | 临时工程
| 小 计(元) | 383426 | 0 |  | A
| 总 计 | 383426 |  |  | B

## 二级汇总表
工程预算汇总表
工程名称：东埔镇前范村排洪沟水毁修复工程
编号 | 项 目 名 称 | 建安费(元) | 设备费(元) | 节唯一编号 | 级别
第一部分 | 建筑工程 | 366965 | 0 | 1 | 1 | 建筑工程
第二部分 | 施工临时工程 | 16461 | 0 | 20 | 1 | 临时工程
一 | 施工导流工程 | 7109 | 0 | 21 | 2 | 临时工程
四 | 施工专项工程 | 9352 | 0 | 24 | 2 | 临时工程
| 小 计(元) | 383426 | 0 |  | A
| 总 计 | 383426

## 详细汇总表
工程预算汇总表
工程名称：东埔镇前范村排洪沟水毁修复工程
编号 | 项 目 名 称 | 建安费(元) | 设备费(元) | 节唯一编号 | 级别
第一部分 | 建筑工程 | 366965 | 0 | 1 | 1 | 建筑工程
第二部分 | 施工临时工程 | 16461 | 0 | 20 | 1 | 临时工程
一 | 施工导流工程 | 7109 | 0 | 21 | 2 | 临时工程
四 | 施工专项工程 | 9352 | 0 | 24 | 2 | 临时工程
1 | 安全生产措施费 | 9352 | 0 | 25 | 3 | 临时工程
| 小 计(元) | 383426 | 0 |  | A
| 总 计 | 383426 |  |  | B

## 建筑工程
表三
建筑工程预算表
工程名称：东埔镇前范村排洪沟水毁修复工程
序号 | 工程或费用名称 | 单位 | 数量 | 单价(元) | 合价(元) | 备注 | 级别
第一部分 | 建筑工程 | 元 | 0 | 0 | 366965 |  | 1 | 1
(1) | 表层清理（外弃1km） | m | 119.9 | 11.51 | 1380 |  | 2 |  | $表层清理（外弃1km）$11.51$ | $75$ | 75 | Y10321T
(2) | 土方开挖（外弃1km） | m | 265.28 | 12.65 | 3356 |  | 2 |  | $土方开挖（外弃1km）$12.65$ | $5$ | 5 | Y10321T×0+Y10321A
(3) | 土方开挖（就地堆放） | m | 365.1 | 3.01 | 1099 |  | 2 |  | $土方开挖（就地堆放）$3.01$ | $3$ | 3 | Y10305
(4) | 土方回填（利用开挖土） | m实方 | 267.41 | 10.26 | 2744 |  | 2 |  | $土方回填（利用开挖土）$10.26$ | $1$ | 1 | Y30172
(5) | 干砌块石厚度300 | m砌体方 | 41.73 | 182.36 | 7610 |  | 2 |  | $干砌块石厚度300$182.36$ | $9$ | 9 | Y30066
(6) | 碎石垫层厚度200 | m | 27.82 | 167.24 | 4653 |  | 2 |  | $碎石垫层厚度200$167.24$ | $13$ | 13 | Y30009T
(7) | C25埋石砼挡墙平均厚度100cm(埋石率20%) | m | 231.2 | 508.7 | 117611 |  | 2 |  | $C25埋石砼挡墙平均厚度100cm(埋石率20%)$508.7$ | $15$ | 15 | Y40093AT×0.667+Y40094BT×0.333
(8) | C2砼基础 (平均厚度75cm） | m | 153.17 | 553.77 | 84821 |  | 2 |  | $C2砼基础 (平均厚度75cm）$553.77$ | $18$ | 18 | Y40067×0.5+Y40066A×0.5
(9) | C20砼护脚500*1000mm | m | 12.5 | 538.62 | 6733 |  | 2 |  | $C20砼护脚500*1000mm$538.62$ | $23$ | 23 | Y40147
(10) | C20砼压顶 | m | 18.87 | 564.48 | 10652 |  | 2 |  | $C20砼压顶$564.48$ | $27$ | 27 | Y40058
(11) | 草皮护坡（马尼拉草，养护一年成活率养护六个月，日常养护六个月） | m | 231.2 | 37.66 | 8707 |  | 2 |  | $草皮护坡（马尼拉草，养护一年成活率养护六个月，日常养护六个月）$37.66$ | $32$ | 32 | Y100015T+50102121T
(12) | 伸缩缝 沥青木板 | m | 39.4 | 157.16 | 6192 |  | 2 |  | $伸缩缝 沥青木板$157.16$ | $38$ | 38 | Y40276
(13) | 普通平面钢模板制作、安装、拆除 | m | 537.89 | 49.84 | 26808 |  | 2 |  | $普通平面钢模板制作、安装、拆除$49.84$ | $29$ | 29 | Y50001+Y50002
(14) | DN75排水管 | m | 55.03 | 19.26 | 1060 |  | 2 |  | $DN75排水管$19.26$ | $36$ | 36 | Y30146T
(15) | 反滤包（土工布砂碎石） | 个 | 46.24 | 3 | 139 |  | 2 |  | $反滤包（土工布砂碎石）$3$ | $40$ | 40 | BC
(16) | 仿木栏杆 | m | 115.6 | 272.65 | 31518 |  | 2 |  | $仿木栏杆$272.65$ | $41$ | 41 | Y100250
(17) | C25砼路面厚180cm | m | 295 | 114.82 | 33872 |  | 2 |  | $C25砼路面厚180cm$114.82$ | $43$ | 43 | Y90030T
(18) | 水泥碎石稳定层厚150 | m | 324.5 | 55.5 | 18010 |  | 2 |  | $水泥碎石稳定层厚150$55.5$ | $47$ | 47 | Y90023T
| 合 计 |  |  |  | 366965 |  | A

## 临时工程
表三
临时工程预算表
工程名称：东埔镇前范村排洪沟水毁修复工程
编号 | 工程或费用名称 | 单位 | 工程量 | 单价(元) | 合价(元) | 备注 | 级别
第二部分 | 施工临时工程 | 元 | 0 | 0 | 16461 |  | 1 | 20
一 | 施工导流工程 | 元 | 0 | 0 | 7109 |  | 2 | 21
(1) | 袋装土石围堰 （利用挖方） | m堰体方 | 12 | 81.01 | 972 |  | 3 |  | $袋装土石围堰 （利用挖方）$81.01$ | $51$ | 51 | Y90001
(2) | 粘性土围堰（利用挖方） | m实方 | 30 | 4.05 | 122 |  | 3 |  | $粘性土围堰（利用挖方）$4.05$ | $53$ | 53 | Y30149
(3) | 围堰拆除，外运1.0km | m | 42 | 12.65 | 531 |  | 3 |  | $围堰拆除，外运1.0km$12.65$ | $55$ | 55 | Y10321×0+Y10321A
(4) | 点工抽水台班 | 台班 | 30 | 182.79 | 5484 |  | 3 |  | $点工抽水台班$182.79$ | $57$ | 57 | Y110001
四 | 施工专项工程 | 元 | 0 | 0 | 9352 |  | 2 | 24
1 | 安全生产措施费 | 元 | 0 | 0 | 9352 |  | 3 | 25
(1) | 安全生产措施费 | 项 | 374074 | 2.5% | 9352 |  | 4 |  | $安全生产措施费$2.50%$ | $63$ | 63 | FL | 11,121
| 合 计 |  |  |  | 16461 |  | A

## 其他项目
表三
其它项目预算表
工程名称：东埔镇前范村排洪沟水毁修复工程
编号 | 工程或费用名称 | 单位 | 工程量 | 单价(元) | 合价(元) | 备注 | 级别
| 合 计 |  |  |  | 0 |  | A

## 建筑单价分析表
附件表八
建筑工程单价表
单价编号 | 1 | 项目名称 | 表层清理（外弃1km）
定额编号 | Y10321T |  |  | 定额单位 | 100m |  |  | 0
工作内容:
编号 | 名称及规格 | 单位 | 数量 | 单价(元) | 合价(元) | 备注 | 实际单价 | 材料限价 | 材料编号 | 材料标识 | 费用链接标识 | 定额ID号 | 费用计算方法 | 费用标识 | 费用标识1
1 | 直接费 | 元 | 0 | 0 | 709.29 | [5 empty] | $表层清理（外弃1km）$11.51$直接费$ | 75 | A1+A2 | A | $75$A$ | 1
1.1 | 基本直接费 | 元 | 0 | 0 | 695.38 | [5 empty] | $表层清理（外弃1km）$11.51$基本直接费$ | 75 | A11+A12+A13 | A1 | $75$A1$ | 1
1.1.1 | 人工费 | 元 | 0 | 0 | 53.37 | [5 empty] | $表层清理（外弃1km）$11.51$人工费$ | 75 | [人工费] | A11 | $75$A11$ | 1
(1) | 普工 | 工日 | 0.6279 | 85 | 53.37 |  | 85 | 0 | $900020$85$ | A | $75$A$ | 75 |  |  | 1259331
1.1.2 | 材料费 | 元 | 0 | 0 | 26.75 | [5 empty] | $表层清理（外弃1km）$11.51$材料费$ | 75 | [材料费] | A12 | $75$A12$ | 1
(1) | 零星材料费 | % | 4 | 668.63 | 26.75 |  | 668.63 | 0 | $ST0998$668.63$ | B | $75$B$ | 75 |  |  | 1259335
1.1.3 | 机械使用费 | 元 | 0 | 0 | 615.26 | [5 empty] | $表层清理（外弃1km）$11.51$机械使用费$ | 75 | [机械费] | A13 | $75$A13$ | 1
(1) | 挖掘机 1.0m | 台班 | 0.1547 | 903.44 | 139.76 |  | 1156.74 | 903.44 | $1005$1156.74$ | C | $75$C$ | 75 | J |  | 1259332
(2) | 推土机 59kw | 台班 | 0.0728 | 588.55 | 42.85 |  | 731.35 | 588.55 | $1022$731.35$ | C | $75$C$ | 75 | J |  | 1259333
(3) | 自卸汽车 8t | 台班 | 0.9191 | 470.73 | 432.65 |  | 626.79 | 470.73 | $3013$626.79$ | C | $75$C$ | 75 | J |  | 1259334
1.2 | 其他直接费 | % | 2 | 695.38 | 13.91 | [5 empty] | $表层清理（外弃1km）$11.51$其他直接费$ | 75 | A1 | A2 | $75$A2$ | 1
2 | 间接费 | % | 9 | 709.29 | 63.84 | [5 empty] | $表层清理（外弃1km）$11.51$间接费$ | 75 | A | B | $75$B$ | 1
3 | 利润 | % | 7 | 773.13 | 54.12 | [5 empty] | $表层清理（外弃1km）$11.51$利润$ | 75 | A+B | C | $75$C$ | 1
4 | 主材价差 | 元 | 0 | 0 | 193.02 | [5 empty] | $表层清理（外弃1km）$11.51$主材价差$ | 75 | [材料价差] | D | $75$D$ | 1
(1) | 柴油 | kg | 56.7694 | 3.4 | 193.02 |  | 6.9 | 3.5 | $480100002$6.9$ | J | $75$J$ | 75 | [UsysHLCJ.cl_bcp] |  | 1259336
5 | 未计价装置性材料费 | 元 | 0 | 0 | 0 | [5 empty] | $表层清理（外弃1km）$11.51$未计价装置性材料费$ | 75 | [主材费] | E | $75$E$ | 1
6 | 税金 | % | 9 | 1020.27 | 91.82 | [5 empty] | $表层清理（外弃1km）$11.51$税金$ | 75 | A+B+C+D+E | F | $75$F$ | 1
| 临时工程摊销费 | % | 1.5 | 1112.09 | 16.68 | [5 empty] | $表层清理（外弃1km）$11.51$临时工程摊销费$ | 75 | A+B+C+D+E+F+G | H | $75$H$ | 1
| 其他费用摊销 | % | 2 | 1128.77 | 22.58 | [5 empty] | $表层清理（外弃1km）$11.51$其他费用摊销$ | 75 | A+B+C+D+E+F+G+H | I | $75$I$ | 1
8 | 工程单价 | 元 | 0 | 0 | 1151 | [5 empty] | $表层清理（外弃1km）$11.51$工程单价$ | 75 | A+B+C+D+E+F+G+H+I+J+K | Z | $75$Z$ | 1
| 综合单价 | 元/m |  |  | 11.51 |  | $表层清理（外弃1km）$11.51$ | 100 | $单价行$ |  |  | 75
附件表八
建筑工程单价表
单价编号 | 2 | 项目名称 | 土方开挖（外弃1km）
定额编号 | Y10321T×0+Y10321A |  |  | 定额单位 | 100m |  |  | 0
工作内容:
编号 | 名称及规格 | 单位 | 数量 | 单价(元) | 合价(元) | 备注 | 实际单价 | 材料限价 | 材料编号 | 材料标识 | 费用链接标识 | 定额ID号 | 费用计算方法 | 费用标识 | 费用标识1
1 | 直接费 | 元 | 0 | 0 | 779.42 | [5 empty] | $土方开挖（外弃1km）$12.65$直接费$ | 5 | A1+A2 | A | $5$A$ | 1
1.1 | 基本直接费 | 元 | 0 | 0 | 764.14 | [5 empty] | $土方开挖（外弃1km）$12.65$基本直接费$ | 5 | A11+A12+A13 | A1 | $5$A1$ | 1
1.1.1 | 人工费 | 元 | 0 | 0 | 58.65 | [5 empty] | $土方开挖（外弃1km）$12.65$人工费$ | 5 | [人工费] | A11 | $5$A11$ | 1
(1) | 普工 | 工日 | 0.69 | 85 | 58.65 |  | 85 | 0 | $900020$85$ | A | $5$A$ | 5 |  |  | 1259337
1.1.2 | 材料费 | 元 | 0 | 0 | 29.39 | [5 empty] | $土方开挖（外弃1km）$12.65$材料费$ | 5 | [材料费] | A12 | $5$A12$ | 1
(1) | 零星材料费 | 元 | 29.39 | 1 | 29.39 |  | 1 | 0 | $ST0998$1$ | B | $5$B$ | 5 |  |  | 1259341
1.1.3 | 机械使用费 | 元 | 0 | 0 | 676.1 | [5 empty] | $土方开挖（外弃1km）$12.65$机械使用费$ | 5 | [机械费] | A13 | $5$A13$ | 1
(1) | 挖掘机 1.0m | 台班 | 0.17 | 903.44 | 153.58 |  | 1156.74 | 903.44 | $1005$1156.74$ | C | $5$C$ | 5 | J |  | 1259338
(2) | 推土机 59kw | 台班 | 0.08 | 588.55 | 47.08 |  | 731.35 | 588.55 | $1022$731.35$ | C | $5$C$ | 5 | J |  | 1259339
(3) | 自卸汽车 8t | 台班 | 1.01 | 470.73 | 475.44 |  | 626.79 | 470.73 | $3013$626.79$ | C | $5$C$ | 5 | J |  | 1259340
1.2 | 其他直接费 | % | 2 | 764.14 | 15.28 | [5 empty] | $土方开挖（外弃1km）$12.65$其他直接费$ | 5 | A1 | A2 | $5$A2$ | 1
2 | 间接费 | % | 9 | 779.42 | 70.15 | [5 empty] | $土方开挖（外弃1km）$12.65$间接费$ | 5 | A | B | $5$B$ | 1
3 | 利润 | % | 7 | 849.57 | 59.47 | [5 empty] | $土方开挖（外弃1km）$12.65$利润$ | 5 | A+B | C | $5$C$ | 1
4 | 主材价差 | 元 | 0 | 0 | 212.11 | [5 empty] | $土方开挖（外弃1km）$12.65$主材价差$ | 5 | [材料价差] | D | $5$D$ | 1
(1) | 柴油 | kg | 62.384 | 3.4 | 212.11 |  | 6.9 | 3.5 | $480100002$6.9$ | J | $5$J$ | 5 | [UsysHLCJ.cl_bcp] |  | 1259342
5 | 未计价装置性材料费 | 元 | 0 | 0 | 0 | [5 empty] | $土方开挖（外弃1km）$12.65$未计价装置性材料费$ | 5 | [主材费] | E | $5$E$ | 1
6 | 税金 | % | 9 | 1121.15 | 100.9 | [5 empty] | $土方开挖（外弃1km）$12.65$税金$ | 5 | A+B+C+D+E | F | $5$F$ | 1
| 临时工程摊销费 | % | 1.5 | 1222.05 | 18.33 | [5 empty] | $土方开挖（外弃1km）$12.65$临时工程摊销费$ | 5 | A+B+C+D+E+F+G | H | $5$H$ | 1
| 其他费用摊销 | % | 2 | 1240.38 | 24.81 | [5 empty] | $土方开挖（外弃1km）$12.65$其他费用摊销$ | 5 | A+B+C+D+E+F+G+H | I | $5$I$ | 1
8 | 工程单价 | 元 | 0 | 0 | 1265 | [5 empty] | $土方开挖（外弃1km）$12.65$工程单价$ | 5 | A+B+C+D+E+F+G+H+I+J+K | Z | $5$Z$ | 1
| 综合单价 | 元/m |  |  | 12.65 |  | $土方开挖（外弃1km）$12.65$ | 100 | $单价行$ |  |  | 5
附件表八
建筑工程单价表
单价编号 | 3 | 项目名称 | 土方开挖（就地堆放）
定额编号 | Y10305 |  |  | 定额单位 | 100m |  |  | 0
工作内容:
编号 | 名称及规格 | 单位 | 数量 | 单价(元) | 合价(元) | 备注 | 实际单价 | 材料限价 | 材料编号 | 材料标识 | 费用链接标识 | 定额ID号 | 费用计算方法 | 费用标识 | 费用标识1
1 | 直接费 | 元 | 0 | 0 | 193.96 | [5 empty] | $土方开挖（就地堆放）$3.01$直接费$ | 3 | A1+A2 | A | $3$A$ | 1
1.1 | 基本直接费 | 元 | 0 | 0 | 190.16 | [5 empty] | $土方开挖（就地堆放）$3.01$基本直接费$ | 3 | A11+A12+A13 | A1 | $3$A1$ | 1
1.1.1 | 人工费 | 元 | 0 | 0 | 36.55 | [5 empty] | $土方开挖（就地堆放）$3.01$人工费$ | 3 | [人工费] | A11 | $3$A11$ | 1
(1) | 普工 | 工日 | 0.43 | 85 | 36.55 |  | 85 | 0 | $900020$85$ | A | $3$A$ | 3 |  |  | 1259343
1.1.2 | 材料费 | 元 | 0 | 0 | 9.06 | [5 empty] | $土方开挖（就地堆放）$3.01$材料费$ | 3 | [材料费] | A12 | $3$A12$ | 1
(1) | 零星材料费 | % | 5 | 181.1 | 9.06 |  | 181.1 | 0 | $ST0998$181.1$ | B | $3$B$ | 3 |  |  | 1259345
1.1.3 | 机械使用费 | 元 | 0 | 0 | 144.55 | [5 empty] | $土方开挖（就地堆放）$3.01$机械使用费$ | 3 | [机械费] | A13 | $3$A13$ | 1
(1) | 挖掘机 1.0m | 台班 | 0.16 | 903.44 | 144.55 |  | 1156.74 | 903.44 | $1005$1156.74$ | C | $3$C$ | 3 | J |  | 1259344
1.2 | 其他直接费 | % | 2 | 190.16 | 3.8 | [5 empty] | $土方开挖（就地堆放）$3.01$其他直接费$ | 3 | A1 | A2 | $3$A2$ | 1
2 | 间接费 | % | 9 | 193.96 | 17.46 | [5 empty] | $土方开挖（就地堆放）$3.01$间接费$ | 3 | A | B | $3$B$ | 1
3 | 利润 | % | 7 | 211.42 | 14.8 | [5 empty] | $土方开挖（就地堆放）$3.01$利润$ | 3 | A+B | C | $3$C$ | 1
4 | 主材价差 | 元 | 0 | 0 | 40.53 | [5 empty] | $土方开挖（就地堆放）$3.01$主材价差$ | 3 | [材料价差] | D | $3$D$ | 1
(1) | 柴油 | kg | 11.92 | 3.4 | 40.53 |  | 6.9 | 3.5 | $480100002$6.9$ | J | $3$J$ | 3 | [UsysHLCJ.cl_bcp] |  | 1259346
5 | 未计价装置性材料费 | 元 | 0 | 0 | 0 | [5 empty] | $土方开挖（就地堆放）$3.01$未计价装置性材料费$ | 3 | [主材费] | E | $3$E$ | 1
6 | 税金 | % | 9 | 266.75 | 24.01 | [5 empty] | $土方开挖（就地堆放）$3.01$税金$ | 3 | A+B+C+D+E | F | $3$F$ | 1
| 临时工程摊销费 | % | 1.5 | 290.76 | 4.36 | [5 empty] | $土方开挖（就地堆放）$3.01$临时工程摊销费$ | 3 | A+B+C+D+E+F+G | H | $3$H$ | 1
| 其他费用摊销 | % | 2 | 295.12 | 5.9 | [5 empty] | $土方开挖（就地堆放）$3.01$其他费用摊销$ | 3 | A+B+C+D+E+F+G+H | I | $3$I$ | 1
8 | 工程单价 | 元 | 0 | 0 | 301 | [5 empty] | $土方开挖（就地堆放）$3.01$工程单价$ | 3 | A+B+C+D+E+F+G+H+I+J+K | Z | $3$Z$ | 1
| 综合单价 | 元/m |  |  | 3.01 |  | $土方开挖（就地堆放）$3.01$ | 100 | $单价行$ |  |  | 3
附件表八
建筑工程单价表
单价编号 | 4 | 项目名称 | 土方回填（利用开挖土）
定额编号 | Y30172 |  |  | 定额单位 | 100m实方 |  |  | 0
工作内容:
编号 | 名称及规格 | 单位 | 数量 | 单价(元) | 合价(元) | 备注 | 实际单价 | 材料限价 | 材料编号 | 材料标识 | 费用链接标识 | 定额ID号 | 费用计算方法 | 费用标识 | 费用标识1
1 | 直接费 | 元 | 0 | 0 | 760.29 | [5 empty] | $土方回填（利用开挖土）$10.26$直接费$ | 1 | A1+A2 | A | $1$A$ | 3
1.1 | 基本直接费 | 元 | 0 | 0 | 745.38 | [5 empty] | $土方回填（利用开挖土）$10.26$基本直接费$ | 1 | A11+A12+A13 | A1 | $1$A1$ | 3
1.1.1 | 人工费 | 元 | 0 | 0 | 154.9 | [5 empty] | $土方回填（利用开挖土）$10.26$人工费$ | 1 | [人工费] | A11 | $1$A11$ | 3
(1) | 技工 | 工日 | 0.03 | 120 | 3.6 |  | 120 | 0 | $900010$120$ | A | $1$A$ | 1 |  |  | 1259347
(2) | 普工 | 工日 | 1.78 | 85 | 151.3 |  | 85 | 0 | $900020$85$ | A | $1$A$ | 1 |  |  | 1259348
1.1.2 | 材料费 | 元 | 0 | 0 | 21.71 | [5 empty] | $土方回填（利用开挖土）$10.26$材料费$ | 1 | [材料费] | A12 | $1$A12$ | 3
(1) | 土料 | m | 118 | 0 | 0 |  | 0 | 0 | $904360$0$ | B | $1$B$ | 1 |  |  | 1259349
(2) | 零星材料费 | % | 3 | 723.67 | 21.71 |  | 723.67 | 0 | $ST0998$723.67$ | B | $1$B$ | 1 |  |  | 1259352
1.1.3 | 机械使用费 | 元 | 0 | 0 | 568.77 | [5 empty] | $土方回填（利用开挖土）$10.26$机械使用费$ | 1 | [机械费] | A13 | $1$A13$ | 3
(1) | 蛙式夯实机 2.8kW | 台班 | 1.78 | 255.49 | 454.77 |  | 255.49 | 255.49 | $1053$255.49$ | C | $1$C$ | 1 | J |  | 1259350
(2) | 推土机 74kW | 台班 | 0.17 | 670.6 | 114 |  | 850.8 | 670.6 | $1023$850.8$ | C | $1$C$ | 1 | J |  | 1259351
1.2 | 其他直接费 | % | 2 | 745.38 | 14.91 | [5 empty] | $土方回填（利用开挖土）$10.26$其他直接费$ | 1 | A1 | A2 | $1$A2$ | 3
2 | 间接费 | % | 8 | 760.29 | 60.82 | [5 empty] | $土方回填（利用开挖土）$10.26$间接费$ | 1 | A | B | $1$B$ | 3
3 | 利润 | % | 7 | 821.11 | 57.48 | [5 empty] | $土方回填（利用开挖土）$10.26$利润$ | 1 | A+B | C | $1$C$ | 3
4 | 主材价差 | 元 | 0 | 0 | 30.63 | [5 empty] | $土方回填（利用开挖土）$10.26$主材价差$ | 1 | [材料价差] | D | $1$D$ | 3
(1) | 柴油 | kg | 9.01 | 3.4 | 30.63 |  | 6.9 | 3.5 | $480100002$6.9$ | J | $1$J$ | 1 | [UsysHLCJ.cl_bcp] |  | 1259353
5 | 未计价装置性材料费 | 元 | 0 | 0 | 0 | [5 empty] | $土方回填（利用开挖土）$10.26$未计价装置性材料费$ | 1 | [主材费] | E | $1$E$ | 3
6 | 税金 | % | 9 | 909.22 | 81.83 | [5 empty] | $土方回填（利用开挖土）$10.26$税金$ | 1 | A+B+C+D+E | F | $1$F$ | 3
| 临时工程摊销费 | % | 1.5 | 991.05 | 14.87 | [5 empty] | $土方回填（利用开挖土）$10.26$临时工程摊销费$ | 1 | A+B+C+D+E+F+G | H | $1$H$ | 3
| 其他费用摊销 | % | 2 | 1005.92 | 20.12 | [5 empty] | $土方回填（利用开挖土）$10.26$其他费用摊销$ | 1 | A+B+C+D+E+F+G+H | I | $1$I$ | 3
8 | 工程单价 | 元 | 0 | 0 | 1026 | [5 empty] | $土方回填（利用开挖土）$10.26$工程单价$ | 1 | A+B+C+D+E+F+G+H+I+J+K | Z | $1$Z$ | 3
| 综合单价 | 元/m实方 |  |  | 10.26 |  | $土方回填（利用开挖土）$10.26$ | 100 | $单价行$ |  |  | 1
附件表八
建筑工程单价表
单价编号 | 5 | 项目名称 | 干砌块石厚度300
定额编号 | Y30066 |  |  | 定额单位 | 100m砌体方 |  |  | 0
工作内容:
编号 | 名称及规格 | 单位 | 数量 | 单价(元) | 合价(元) | 备注 | 实际单价 | 材料限价 | 材料编号 | 材料标识 | 费用链接标识 | 定额ID号 | 费用计算方法 | 费用标识 | 费用标识1
1 | 直接费 | 元 | 0 | 0 | 10253.74 | [5 empty] | $干砌块石厚度300$182.36$直接费$ | 9 | A1+A2 | A | $9$A$ | 3
1.1 | 基本直接费 | 元 | 0 | 0 | 10052.69 | [5 empty] | $干砌块石厚度300$182.36$基本直接费$ | 9 | A11+A12+A13 | A1 | $9$A1$ | 3
1.1.1 | 人工费 | 元 | 0 | 0 | 261.8 | [5 empty] | $干砌块石厚度300$182.36$人工费$ | 9 | [人工费] | A11 | $9$A11$ | 3
(1) | 普工 | 工日 | 3.08 | 85 | 261.8 |  | 85 | 0 | $900020$85$ | A | $9$A$ | 9 |  |  | 1259354
1.1.2 | 材料费 | 元 | 0 | 0 | 8484 | [5 empty] | $干砌块石厚度300$182.36$材料费$ | 9 | [材料费] | A12 | $9$A12$ | 3
(1) | 块石 | m | 120 | 70 | 8400 |  | 103.43 | 70 | $900120$103.43$ | B | $9$B$ | 9 |  |  | 1259355
(2) | 其他材料费 | % | 1 | 8400 | 84 |  | 8400 | 0 | $ST0999$8400$ | B | $9$B$ | 9 |  |  | 1259357
1.1.3 | 机械使用费 | 元 | 0 | 0 | 1306.89 | [5 empty] | $干砌块石厚度300$182.36$机械使用费$ | 9 | [机械费] | A13 | $9$A13$ | 3
(1) | 挖掘机 2m | 台班 | 0.87 | 1502.17 | 1306.89 |  | 1845.57 | 1502.17 | $1007$1845.57$ | C | $9$C$ | 9 | J |  | 1259356
1.2 | 其他直接费 | % | 2 | 10052.69 | 201.05 | [5 empty] | $干砌块石厚度300$182.36$其他直接费$ | 9 | A1 | A2 | $9$A2$ | 3
2 | 间接费 | % | 8 | 10253.74 | 820.3 | [5 empty] | $干砌块石厚度300$182.36$间接费$ | 9 | A | B | $9$B$ | 3
3 | 利润 | % | 7 | 11074.04 | 775.18 | [5 empty] | $干砌块石厚度300$182.36$利润$ | 9 | A+B | C | $9$C$ | 3
4 | 主材价差 | 元 | 0 | 0 | 4310.36 | [5 empty] | $干砌块石厚度300$182.36$主材价差$ | 9 | [材料价差] | D | $9$D$ | 3
(1) | 柴油 | kg | 87.87 | 3.4 | 298.76 |  | 6.9 | 3.5 | $480100002$6.9$ | J | $9$J$ | 9 | [UsysHLCJ.cl_bcp] |  | 1259359
(2) | 块石 | m | 120 | 33.43 | 4011.6 |  | 103.43 | 70 | $900120$103.43$ | J | $9$J$ | 9 | [UsysHLCJ.cl_bcp] |  | 1259358
5 | 未计价装置性材料费 | 元 | 0 | 0 | 0 | [5 empty] | $干砌块石厚度300$182.36$未计价装置性材料费$ | 9 | [主材费] | E | $9$E$ | 3
6 | 税金 | % | 9 | 16159.58 | 1454.36 | [5 empty] | $干砌块石厚度300$182.36$税金$ | 9 | A+B+C+D+E | F | $9$F$ | 3
| 临时工程摊销费 | % | 1.5 | 17613.94 | 264.21 | [5 empty] | $干砌块石厚度300$182.36$临时工程摊销费$ | 9 | A+B+C+D+E+F+G | H | $9$H$ | 3
| 其他费用摊销 | % | 2 | 17878.15 | 357.56 | [5 empty] | $干砌块石厚度300$182.36$其他费用摊销$ | 9 | A+B+C+D+E+F+G+H | I | $9$I$ | 3
8 | 工程单价 | 元 | 0 | 0 | 18236 | [5 empty] | $干砌块石厚度300$182.36$工程单价$ | 9 | A+B+C+D+E+F+G+H+I+J+K | Z | $9$Z$ | 3
| 综合单价 | 元/m砌体方 |  |  | 182.36 |  | $干砌块石厚度300$182.36$ | 100 | $单价行$ |  |  | 9
附件表八
建筑工程单价表
单价编号 | 6 | 项目名称 | 碎石垫层厚度200
定额编号 | Y30009T |  |  | 定额单位 | 100m |  |  | 0
工作内容:
编号 | 名称及规格 | 单位 | 数量 | 单价(元) | 合价(元) | 备注 | 实际单价 | 材料限价 | 材料编号 | 材料标识 | 费用链接标识 | 定额ID号 | 费用计算方法 | 费用标识 | 费用标识1
1 | 直接费 | 元 | 0 | 0 | 8666.86 | [5 empty] | $碎石垫层厚度200$167.24$直接费$ | 13 | A1+A2 | A | $13$A$ | 3
1.1 | 基本直接费 | 元 | 0 | 0 | 8496.92 | [5 empty] | $碎石垫层厚度200$167.24$基本直接费$ | 13 | A11+A12+A13 | A1 | $13$A1$ | 3
1.1.1 | 人工费 | 元 | 0 | 0 | 238.48 | [5 empty] | $碎石垫层厚度200$167.24$人工费$ | 13 | [人工费] | A11 | $13$A11$ | 3
(1) | 技工 | 工日 | 0.055 | 120 | 6.6 |  | 120 | 0 | $900010$120$ | A | $13$A$ | 13 |  |  | 1259360
(2) | 普工 | 工日 | 2.728 | 85 | 231.88 |  | 85 | 0 | $900020$85$ | A | $13$A$ | 13 |  |  | 1259361
1.1.2 | 材料费 | 元 | 0 | 0 | 7494.2 | [5 empty] | $碎石垫层厚度200$167.24$材料费$ | 13 | [材料费] | A12 | $13$A12$ | 3
(1) | 碎石 | m | 106 | 70 | 7420 |  | 113.75 | 70 | $400500132$113.75$ | B | $13$B$ | 13 |  |  | 1259362
(2) | 其他材料费 | % | 1 | 7420 | 74.2 |  | 7420 | 0 | $ST0999$7420$ | B | $13$B$ | 13 |  |  | 1259364
1.1.3 | 机械使用费 | 元 | 0 | 0 | 764.24 | [5 empty] | $碎石垫层厚度200$167.24$机械使用费$ | 13 | [机械费] | A13 | $13$A13$ | 3
(1) | 挖掘机 液压 斗容（0.6m） | 台班 | 1.034 | 739.11 | 764.24 |  | 900.61 | 739.11 | $1004$900.61$ | C | $13$C$ | 13 | J |  | 1259363
1.2 | 其他直接费 | % | 2 | 8496.92 | 169.94 | [5 empty] | $碎石垫层厚度200$167.24$其他直接费$ | 13 | A1 | A2 | $13$A2$ | 3
2 | 间接费 | % | 8 | 8666.86 | 693.35 | [5 empty] | $碎石垫层厚度200$167.24$间接费$ | 13 | A | B | $13$B$ | 3
3 | 利润 | % | 7 | 9360.21 | 655.21 | [5 empty] | $碎石垫层厚度200$167.24$利润$ | 13 | A+B | C | $13$C$ | 3
4 | 主材价差 | 元 | 0 | 0 | 4804.49 | [5 empty] | $碎石垫层厚度200$167.24$主材价差$ | 13 | [材料价差] | D | $13$D$ | 3
(1) | 碎石 | m | 106 | 43.75 | 4637.5 |  | 113.75 | 70 | $400500132$113.75$ | J | $13$J$ | 13 | [UsysHLCJ.cl_bcp] |  | 1259365
(2) | 柴油 | kg | 49.115 | 3.4 | 166.99 |  | 6.9 | 3.5 | $480100002$6.9$ | J | $13$J$ | 13 | [UsysHLCJ.cl_bcp] |  | 1259366
5 | 未计价装置性材料费 | 元 | 0 | 0 | 0 | [5 empty] | $碎石垫层厚度200$167.24$未计价装置性材料费$ | 13 | [主材费] | E | $13$E$ | 3
6 | 税金 | % | 9 | 14819.91 | 1333.79 | [5 empty] | $碎石垫层厚度200$167.24$税金$ | 13 | A+B+C+D+E | F | $13$F$ | 3
| 临时工程摊销费 | % | 1.5 | 16153.7 | 242.31 | [5 empty] | $碎石垫层厚度200$167.24$临时工程摊销费$ | 13 | A+B+C+D+E+F+G | H | $13$H$ | 3
| 其他费用摊销 | % | 2 | 16396.01 | 327.92 | [5 empty] | $碎石垫层厚度200$167.24$其他费用摊销$ | 13 | A+B+C+D+E+F+G+H | I | $13$I$ | 3
8 | 工程单价 | 元 | 0 | 0 | 16724 | [5 empty] | $碎石垫层厚度200$167.24$工程单价$ | 13 | A+B+C+D+E+F+G+H+I+J+K | Z | $13$Z$ | 3
| 综合单价 | 元/m |  |  | 167.24 |  | $碎石垫层厚度200$167.24$ | 100 | $单价行$ |  |  | 13
附件表八
建筑工程单价表
单价编号 | 7 | 项目名称 | C25埋石砼挡墙平均厚度100cm(埋石率20%)
定额编号 | Y40093AT×0.667+Y40094BT×0.333 |  |  | 定额单位 | 100m |  |  | 0
工作内容:
编号 | 名称及规格 | 单位 | 数量 | 单价(元) | 合价(元) | 备注 | 实际单价 | 材料限价 | 材料编号 | 材料标识 | 费用链接标识 | 定额ID号 | 费用计算方法 | 费用标识 | 费用标识1
1 | 直接费 | 元 | 0 | 0 | 25057.7 | [5 empty] | $C25埋石砼挡墙平均厚度100cm(埋石率20%)$508.7$直接费$ | 15 | A1+A2 | A | $15$A$ | 5
1.1 | 基本直接费 | 元 | 0 | 0 | 24566.37 | [5 empty] | $C25埋石砼挡墙平均厚度100cm(埋石率20%)$508.7$基本直接费$ | 15 | A11+A12+A13 | A1 | $15$A1$ | 5
1.1.1 | 人工费 | 元 | 0 | 0 | 3725.41 | [5 empty] | $C25埋石砼挡墙平均厚度100cm(埋石率20%)$508.7$人工费$ | 15 | [人工费] | A11 | $15$A11$ | 5
(1) | 技工 | 工日 | 19.0505 | 120 | 2286.06 |  | 120 | 0 | $900010$120$ | A | $15$A$ | 15 |  |  | 1259367
(2) | 普工 | 工日 | 16.9336 | 85 | 1439.35 |  | 85 | 0 | $900020$85$ | A | $15$A$ | 15 |  |  | 1259368
1.1.2 | 材料费 | 元 | 0 | 0 | 19711.48 | [5 empty] | $C25埋石砼挡墙平均厚度100cm(埋石率20%)$508.7$材料费$ | 15 | [材料费] | A12 | $15$A12$ | 5
(1) | 毛石 | m | 34.814 | 70 | 2436.98 |  | 95.62 | 70 | $901190$95.62$ | B | $15$B$ | 15 |  |  | 1259369
(2) | 预拌非泵送普通商品混凝土 C25(42.5)碎石31.5mm塌落度120-160mm | m | 82.4 | 200 | 16480 |  | 375.07 | 200 | $B00323326$375.07$ | B | $15$B$ | 15 | Y |  | 1259370
(3) | 水 | m | 120 | 3.4 | 408 |  | 3.4 | 0 | $403100218$3.4$ | B | $15$B$ | 15 |  |  | 1259371
(4) | 其他材料费 | 元 | 386.4996 | 1 | 386.5 |  | 1 | 0 | $ST0999$1$ | B | $15$B$ | 15 |  |  | 1259375
1.1.3 | 机械使用费 | 元 | 0 | 0 | 1129.48 | [5 empty] | $C25埋石砼挡墙平均厚度100cm(埋石率20%)$508.7$机械使用费$ | 15 | [机械费] | A13 | $15$A13$ | 5
(1) | 振动器 1.1kW | 台班 | 5.3512 | 10.591 | 56.67 |  | 10.591 | 10.591 | $2037$10.591$ | C | $15$C$ | 15 | J |  | 1259372
(2) | 风水枪 | 台班 | 1.337 | 221.49 | 296.13 |  | 221.49 | 221.49 | $2067$221.49$ | C | $15$C$ | 15 | J |  | 1259373
(3) | 混凝土输送泵 30m/h | 台班 | 1.1634 | 555.898 | 646.74 |  | 555.898 | 555.898 | $2033$555.898$ | C | $15$C$ | 15 | J |  | 1259374
(4) | 其他机械费 | 元 | 129.9399 | 1 | 129.94 |  | 1 | 0 | $ST9999$1$ | C | $15$C$ | 15 |  |  | 1259376
1.2 | 其他直接费 | % | 2 | 24566.37 | 491.33 | [5 empty] | $C25埋石砼挡墙平均厚度100cm(埋石率20%)$508.7$其他直接费$ | 15 | A1 | A2 | $15$A2$ | 5
2 | 间接费 | % | 11 | 25057.7 | 2756.35 | [5 empty] | $C25埋石砼挡墙平均厚度100cm(埋石率20%)$508.7$间接费$ | 15 | A | B | $15$B$ | 5
3 | 利润 | % | 7 | 27814.05 | 1946.98 | [5 empty] | $C25埋石砼挡墙平均厚度100cm(埋石率20%)$508.7$利润$ | 15 | A+B | C | $15$C$ | 5
4 | 主材价差 | 元 | 0 | 0 | 15317.7 | [5 empty] | $C25埋石砼挡墙平均厚度100cm(埋石率20%)$508.7$主材价差$ | 15 | [材料价差] | D | $15$D$ | 5
(1) | 毛石 | m | 34.814 | 25.62 | 891.93 |  | 95.62 | 70 | $901190$95.62$ | J | $15$J$ | 15 | [UsysHLCJ.cl_bcp] |  | 1259377
(2) | 预拌非泵送普通商品混凝土 C25(42.5)碎石31.5mm塌落度120-160mm | m | 82.4 | 175.07 | 14425.77 |  | 375.07 | 200 | $B00323326$375.07$ | J | $15$J$ | 15 | [UsysHLCJ.cl_bcp] |  | 1259378
5 | 未计价装置性材料费 | 元 | 0 | 0 | 0 | [5 empty] | $C25埋石砼挡墙平均厚度100cm(埋石率20%)$508.7$未计价装置性材料费$ | 15 | [主材费] | E | $15$E$ | 5
6 | 税金 | % | 9 | 45078.73 | 4057.09 | [5 empty] | $C25埋石砼挡墙平均厚度100cm(埋石率20%)$508.7$税金$ | 15 | A+B+C+D+E | F | $15$F$ | 5
| 临时工程摊销费 | % | 1.5 | 49135.82 | 737.04 | [5 empty] | $C25埋石砼挡墙平均厚度100cm(埋石率20%)$508.7$临时工程摊销费$ | 15 | A+B+C+D+E+F+G | H | $15$H$ | 5
| 其他费用摊销 | % | 2 | 49872.86 | 997.46 | [5 empty] | $C25埋石砼挡墙平均厚度100cm(埋石率20%)$508.7$其他费用摊销$ | 15 | A+B+C+D+E+F+G+H | I | $15$I$ | 5
8 | 工程单价 | 元 | 0 | 0 | 50870 | [5 empty] | $C25埋石砼挡墙平均厚度100cm(埋石率20%)$508.7$工程单价$ | 15 | A+B+C+D+E+F+G+H+I+J+K | Z | $15$Z$ | 5
| 综合单价 | 元/m |  |  | 508.7 |  | $C25埋石砼挡墙平均厚度100cm(埋石率20%)$508.7$ | 100 | $单价行$ |  |  | 15
附件表八
建筑工程单价表
单价编号 | 8 | 项目名称 | C2砼基础 (平均厚度75cm）
定额编号 | Y40067×0.5+Y40066A×0.5 |  |  | 定额单位 | 100m |  |  | 0
工作内容:
编号 | 名称及规格 | 单位 | 数量 | 单价(元) | 合价(元) | 备注 | 实际单价 | 材料限价 | 材料编号 | 材料标识 | 费用链接标识 | 定额ID号 | 费用计算方法 | 费用标识 | 费用标识1
1 | 直接费 | 元 | 0 | 0 | 26134.6 | [5 empty] | $C2砼基础 (平均厚度75cm）$553.77$直接费$ | 18 | A1+A2 | A | $18$A$ | 5
1.1 | 基本直接费 | 元 | 0 | 0 | 25622.16 | [5 empty] | $C2砼基础 (平均厚度75cm）$553.77$基本直接费$ | 18 | A11+A12+A13 | A1 | $18$A1$ | 5
1.1.1 | 人工费 | 元 | 0 | 0 | 4454.65 | [5 empty] | $C2砼基础 (平均厚度75cm）$553.77$人工费$ | 18 | [人工费] | A11 | $18$A11$ | 5
(1) | 技工 | 工日 | 25.215 | 120 | 3025.8 |  | 120 | 0 | $900010$120$ | A | $18$A$ | 18 |  |  | 1259379
(2) | 普工 | 工日 | 16.81 | 85 | 1428.85 |  | 85 | 0 | $900020$85$ | A | $18$A$ | 18 |  |  | 1259380
1.1.2 | 材料费 | 元 | 0 | 0 | 21020.78 | [5 empty] | $C2砼基础 (平均厚度75cm）$553.77$材料费$ | 18 | [材料费] | A12 | $18$A12$ | 5
(1) | 预拌非泵送普通商品混凝土 C25(42.5)碎石31.5mm塌落度120-160mm | m | 103 | 200 | 20600 |  | 375.07 | 200 | $B00323326$375.07$ | B | $18$B$ | 18 | Y |  | 1259381
(2) | 水 | m | 93 | 3.4 | 316.2 |  | 3.4 | 0 | $403100218$3.4$ | B | $18$B$ | 18 |  |  | 1259382
(3) | 其他材料费 | 元 | 104.581 | 1 | 104.58 |  | 1 | 0 | $ST0999$1$ | B | $18$B$ | 18 |  |  | 1259385
1.1.3 | 机械使用费 | 元 | 0 | 0 | 146.73 | [5 empty] | $C2砼基础 (平均厚度75cm）$553.77$机械使用费$ | 18 | [机械费] | A13 | $18$A13$ | 5
(1) | 振动器 1.1kW | 台班 | 6.55 | 10.591 | 69.37 |  | 10.591 | 10.591 | $2037$10.591$ | C | $18$C$ | 18 | J |  | 1259383
(2) | 风水枪 | 台班 | 0.33 | 221.49 | 73.09 |  | 221.49 | 221.49 | $2067$221.49$ | C | $18$C$ | 18 | J |  | 1259384
(3) | 其他机械费 | 元 | 4.2738 | 1 | 4.27 |  | 1 | 0 | $ST9999$1$ | C | $18$C$ | 18 |  |  | 1259386
1.2 | 其他直接费 | % | 2 | 25622.16 | 512.44 | [5 empty] | $C2砼基础 (平均厚度75cm）$553.77$其他直接费$ | 18 | A1 | A2 | $18$A2$ | 5
2 | 间接费 | % | 11 | 26134.6 | 2874.81 | [5 empty] | $C2砼基础 (平均厚度75cm）$553.77$间接费$ | 18 | A | B | $18$B$ | 5
3 | 利润 | % | 7 | 29009.41 | 2030.66 | [5 empty] | $C2砼基础 (平均厚度75cm）$553.77$利润$ | 18 | A+B | C | $18$C$ | 5
4 | 主材价差 | 元 | 0 | 0 | 18032.21 | [5 empty] | $C2砼基础 (平均厚度75cm）$553.77$主材价差$ | 18 | [材料价差] | D | $18$D$ | 5
(1) | 预拌非泵送普通商品混凝土 C25(42.5)碎石31.5mm塌落度120-160mm | m | 103 | 175.07 | 18032.21 |  | 375.07 | 200 | $B00323326$375.07$ | J | $18$J$ | 18 | [UsysHLCJ.cl_bcp] |  | 1259387
5 | 未计价装置性材料费 | 元 | 0 | 0 | 0 | [5 empty] | $C2砼基础 (平均厚度75cm）$553.77$未计价装置性材料费$ | 18 | [主材费] | E | $18$E$ | 5
6 | 税金 | % | 9 | 49072.28 | 4416.51 | [5 empty] | $C2砼基础 (平均厚度75cm）$553.77$税金$ | 18 | A+B+C+D+E | F | $18$F$ | 5
| 临时工程摊销费 | % | 1.5 | 53488.79 | 802.33 | [5 empty] | $C2砼基础 (平均厚度75cm）$553.77$临时工程摊销费$ | 18 | A+B+C+D+E+F+G | H | $18$H$ | 5
| 其他费用摊销 | % | 2 | 54291.12 | 1085.82 | [5 empty] | $C2砼基础 (平均厚度75cm）$553.77$其他费用摊销$ | 18 | A+B+C+D+E+F+G+H | I | $18$I$ | 5
8 | 工程单价 | 元 | 0 | 0 | 55377 | [5 empty] | $C2砼基础 (平均厚度75cm）$553.77$工程单价$ | 18 | A+B+C+D+E+F+G+H+I+J+K | Z | $18$Z$ | 5
| 综合单价 | 元/m |  |  | 553.77 |  | $C2砼基础 (平均厚度75cm）$553.77$ | 100 | $单价行$ |  |  | 18
附件表八
建筑工程单价表
单价编号 | 9 | 项目名称 | C20砼护脚500*1000mm
定额编号 | Y40147 |  |  | 定额单位 | 100m |  |  | 0
工作内容:
编号 | 名称及规格 | 单位 | 数量 | 单价(元) | 合价(元) | 备注 | 实际单价 | 材料限价 | 材料编号 | 材料标识 | 费用链接标识 | 定额ID号 | 费用计算方法 | 费用标识 | 费用标识1
1 | 直接费 | 元 | 0 | 0 | 26458.92 | [5 empty] | $C20砼护脚500*1000mm$538.62$直接费$ | 23 | A1+A2 | A | $23$A$ | 5
1.1 | 基本直接费 | 元 | 0 | 0 | 25940.12 | [5 empty] | $C20砼护脚500*1000mm$538.62$基本直接费$ | 23 | A11+A12+A13 | A1 | $23$A1$ | 5
1.1.1 | 人工费 | 元 | 0 | 0 | 3429.1 | [5 empty] | $C20砼护脚500*1000mm$538.62$人工费$ | 23 | [人工费] | A11 | $23$A11$ | 5
(1) | 技工 | 工日 | 19.41 | 120 | 2329.2 |  | 120 | 0 | $900010$120$ | A | $23$A$ | 23 |  |  | 1259388
(2) | 普工 | 工日 | 12.94 | 85 | 1099.9 |  | 85 | 0 | $900020$85$ | A | $23$A$ | 23 |  |  | 1259389
1.1.2 | 材料费 | 元 | 0 | 0 | 21428.16 | [5 empty] | $C20砼护脚500*1000mm$538.62$材料费$ | 23 | [材料费] | A12 | $23$A12$ | 5
(1) | 预拌非泵送普通商品混凝土 C20(42.5)碎石31.5mm塌落度120-160mm | m | 103 | 200 | 20600 |  | 358.3 | 200 | $B07830627$358.3$ | B | $23$B$ | 23 | Y |  | 1259390
(2) | 水 | m | 120 | 3.4 | 408 |  | 3.4 | 0 | $403100218$3.4$ | B | $23$B$ | 23 |  |  | 1259391
(3) | 其他材料费 | % | 2 | 21008 | 420.16 |  | 21008 | 0 | $ST0999$21008$ | B | $23$B$ | 23 |  |  | 1259394
1.1.3 | 机械使用费 | 元 | 0 | 0 | 1082.86 | [5 empty] | $C20砼护脚500*1000mm$538.62$机械使用费$ | 23 | [机械费] | A13 | $23$A13$ | 5
(1) | 振动器（插入式） 2.2kW | 台班 | 4.55 | 10.929 | 49.73 |  | 10.929 | 10.929 | $2039$10.929$ | C | $23$C$ | 23 | J |  | 1259392
(2) | 风（砂）水枪 6m/min | 台班 | 4.22 | 221.49 | 934.69 |  | 221.49 | 221.49 | $2067$221.49$ | C | $23$C$ | 23 | J |  | 1259393
(3) | 其他机械费 | % | 10 | 984.42 | 98.44 |  | 984.42 | 0 | $ST9999$984.42$ | C | $23$C$ | 23 |  |  | 1259395
1.2 | 其他直接费 | % | 2 | 25940.12 | 518.8 | [5 empty] | $C20砼护脚500*1000mm$538.62$其他直接费$ | 23 | A1 | A2 | $23$A2$ | 5
2 | 间接费 | % | 11 | 26458.92 | 2910.48 | [5 empty] | $C20砼护脚500*1000mm$538.62$间接费$ | 23 | A | B | $23$B$ | 5
3 | 利润 | % | 7 | 29369.4 | 2055.86 | [5 empty] | $C20砼护脚500*1000mm$538.62$利润$ | 23 | A+B | C | $23$C$ | 5
4 | 主材价差 | 元 | 0 | 0 | 16304.9 | [5 empty] | $C20砼护脚500*1000mm$538.62$主材价差$ | 23 | [材料价差] | D | $23$D$ | 5
(1) | 预拌非泵送普通商品混凝土 C20(42.5)碎石31.5mm塌落度120-160mm | m | 103 | 158.3 | 16304.9 |  | 358.3 | 200 | $B07830627$358.3$ | J | $23$J$ | 23 | [UsysHLCJ.cl_bcp] |  | 1259396
5 | 未计价装置性材料费 | 元 | 0 | 0 | 0 | [5 empty] | $C20砼护脚500*1000mm$538.62$未计价装置性材料费$ | 23 | [主材费] | E | $23$E$ | 5
6 | 税金 | % | 9 | 47730.16 | 4295.71 | [5 empty] | $C20砼护脚500*1000mm$538.62$税金$ | 23 | A+B+C+D+E | F | $23$F$ | 5
| 临时工程摊销费 | % | 1.5 | 52025.87 | 780.39 | [5 empty] | $C20砼护脚500*1000mm$538.62$临时工程摊销费$ | 23 | A+B+C+D+E+F+G | H | $23$H$ | 5
| 其他费用摊销 | % | 2 | 52806.26 | 1056.13 | [5 empty] | $C20砼护脚500*1000mm$538.62$其他费用摊销$ | 23 | A+B+C+D+E+F+G+H | I | $23$I$ | 5
8 | 工程单价 | 元 | 0 | 0 | 53862 | [5 empty] | $C20砼护脚500*1000mm$538.62$工程单价$ | 23 | A+B+C+D+E+F+G+H+I+J+K | Z | $23$Z$ | 5
| 综合单价 | 元/m |  |  | 538.62 |  | $C20砼护脚500*1000mm$538.62$ | 100 | $单价行$ |  |  | 23
附件表八
建筑工程单价表
单价编号 | 10 | 项目名称 | C20砼压顶
定额编号 | Y40058 |  |  | 定额单位 | 100m |  |  | 0
工作内容:
编号 | 名称及规格 | 单位 | 数量 | 单价(元) | 合价(元) | 备注 | 实际单价 | 材料限价 | 材料编号 | 材料标识 | 费用链接标识 | 定额ID号 | 费用计算方法 | 费用标识 | 费用标识1
1 | 直接费 | 元 | 0 | 0 | 28387.93 | [5 empty] | $C20砼压顶$564.48$直接费$ | 27 | A1+A2 | A | $27$A$ | 5
1.1 | 基本直接费 | 元 | 0 | 0 | 27831.3 | [5 empty] | $C20砼压顶$564.48$基本直接费$ | 27 | A11+A12+A13 | A1 | $27$A1$ | 5
1.1.1 | 人工费 | 元 | 0 | 0 | 5317.25 | [5 empty] | $C20砼压顶$564.48$人工费$ | 27 | [人工费] | A11 | $27$A11$ | 5
(1) | 技工 | 工日 | 33.99 | 120 | 4078.8 |  | 120 | 0 | $900010$120$ | A | $27$A$ | 27 |  |  | 1259397
(2) | 普工 | 工日 | 14.57 | 85 | 1238.45 |  | 85 | 0 | $900020$85$ | A | $27$A$ | 27 |  |  | 1259398
1.1.2 | 材料费 | 元 | 0 | 0 | 21523.18 | [5 empty] | $C20砼压顶$564.48$材料费$ | 27 | [材料费] | A12 | $27$A12$ | 5
(1) | 预拌非泵送普通商品混凝土 C20(42.5)碎石31.5mm塌落度120-160mm | m | 103 | 200 | 20600 |  | 358.3 | 200 | $B07830627$358.3$ | B | $27$B$ | 27 | Y |  | 1259399
(2) | 水 | m | 147.4 | 3.4 | 501.16 |  | 3.4 | 0 | $403100218$3.4$ | B | $27$B$ | 27 |  |  | 1259400
(3) | 其他材料费 | % | 2 | 21101.16 | 422.02 |  | 21101.16 | 0 | $ST0999$21101.16$ | B | $27$B$ | 27 |  |  | 1259403
1.1.3 | 机械使用费 | 元 | 0 | 0 | 990.87 | [5 empty] | $C20砼压顶$564.48$机械使用费$ | 27 | [机械费] | A13 | $27$A13$ | 5
(1) | 振动器（插入式） 1.1kW | 台班 | 6.53 | 10.591 | 69.16 |  | 10.591 | 10.591 | $2037$10.591$ | C | $27$C$ | 27 | J |  | 1259401
(2) | 风（砂）水枪 6m/min | 台班 | 3.83 | 221.49 | 848.31 |  | 221.49 | 221.49 | $2067$221.49$ | C | $27$C$ | 27 | J |  | 1259402
(3) | 其他机械费 | % | 8 | 917.47 | 73.4 |  | 917.47 | 0 | $ST9999$917.47$ | C | $27$C$ | 27 |  |  | 1259404
1.2 | 其他直接费 | % | 2 | 27831.3 | 556.63 | [5 empty] | $C20砼压顶$564.48$其他直接费$ | 27 | A1 | A2 | $27$A2$ | 5
2 | 间接费 | % | 11 | 28387.93 | 3122.67 | [5 empty] | $C20砼压顶$564.48$间接费$ | 27 | A | B | $27$B$ | 5
3 | 利润 | % | 7 | 31510.6 | 2205.74 | [5 empty] | $C20砼压顶$564.48$利润$ | 27 | A+B | C | $27$C$ | 5
4 | 主材价差 | 元 | 0 | 0 | 16304.9 | [5 empty] | $C20砼压顶$564.48$主材价差$ | 27 | [材料价差] | D | $27$D$ | 5
(1) | 预拌非泵送普通商品混凝土 C20(42.5)碎石31.5mm塌落度120-160mm | m | 103 | 158.3 | 16304.9 |  | 358.3 | 200 | $B07830627$358.3$ | J | $27$J$ | 27 | [UsysHLCJ.cl_bcp] |  | 1259405
5 | 未计价装置性材料费 | 元 | 0 | 0 | 0 | [5 empty] | $C20砼压顶$564.48$未计价装置性材料费$ | 27 | [主材费] | E | $27$E$ | 5
6 | 税金 | % | 9 | 50021.24 | 4501.91 | [5 empty] | $C20砼压顶$564.48$税金$ | 27 | A+B+C+D+E | F | $27$F$ | 5
| 临时工程摊销费 | % | 1.5 | 54523.15 | 817.85 | [5 empty] | $C20砼压顶$564.48$临时工程摊销费$ | 27 | A+B+C+D+E+F+G | H | $27$H$ | 5
| 其他费用摊销 | % | 2 | 55341 | 1106.82 | [5 empty] | $C20砼压顶$564.48$其他费用摊销$ | 27 | A+B+C+D+E+F+G+H | I | $27$I$ | 5
8 | 工程单价 | 元 | 0 | 0 | 56448 | [5 empty] | $C20砼压顶$564.48$工程单价$ | 27 | A+B+C+D+E+F+G+H+I+J+K | Z | $27$Z$ | 5
| 综合单价 | 元/m |  |  | 564.48 |  | $C20砼压顶$564.48$ | 100 | $单价行$ |  |  | 27
附件表八
建筑工程单价表
单价编号 | 11 | 项目名称 | 草皮护坡（马尼拉草，养护一年成活率养护六个月，日常养护六个月）
定额编号 | Y100015T+50102121T |  |  | 定额单位 | 100m |  |  | 0
工作内容:
编号 | 名称及规格 | 单位 | 数量 | 单价(元) | 合价(元) | 备注 | 实际单价 | 材料限价 | 材料编号 | 材料标识 | 费用链接标识 | 定额ID号 | 费用计算方法 | 费用标识 | 费用标识1
1 | 直接费 | 元 | 0 | 0 | 2870.44 | [5 empty] | $草皮护坡（马尼拉草，养护一年成活率养护六个月，日常养护六个月）$37.66$直接费$ | 32 | A1+A2 | A | $32$A$ | 9
1.1 | 基本直接费 | 元 | 0 | 0 | 2814.16 | [5 empty] | $草皮护坡（马尼拉草，养护一年成活率养护六个月，日常养护六个月）$37.66$基本直接费$ | 32 | A11+A12+A13 | A1 | $32$A1$ | 9
1.1.1 | 人工费 | 元 | 0 | 0 | 1249.68 | [5 empty] | $草皮护坡（马尼拉草，养护一年成活率养护六个月，日常养护六个月）$37.66$人工费$ | 32 | [人工费] | A11 | $32$A11$ | 9
(1) | 定额人工费 | 元 | 329.28 | 1 | 329.28 |  | 1 | 0 | $000000018$1$ | A | $32$A$ | 32 |  |  | 1259411
(2) | 技工 | 工日 | 1.04 | 120 | 124.8 |  | 120 | 0 | $900010$120$ | A | $32$A$ | 32 |  |  | 1259406
(3) | 普工 | 工日 | 9.36 | 85 | 795.6 |  | 85 | 0 | $900020$85$ | A | $32$A$ | 32 |  |  | 1259407
1.1.2 | 材料费 | 元 | 0 | 0 | 1489.1 | [5 empty] | $草皮护坡（马尼拉草，养护一年成活率养护六个月，日常养护六个月）$37.66$材料费$ | 32 | [材料费] | A12 | $32$A12$ | 9
(1) | 肥料 | Kg | 112 | 0.44 | 49.28 |  | 0.44 | 0 | $403100087$0.44$ | B | $32$B$ | 32 |  |  | 1259412
(2) | 药剂 | Kg | 0.2296 | 21.45 | 4.92 |  | 21.45 | 0 | $480300159$21.45$ | B | $32$B$ | 32 |  |  | 1259413
(3) | 马尼拉草 | m | 110 | 11.88 | 1306.8 |  | 11.88 | 0 | $B07279301$11.88$ | B | $32$B$ | 32 |  |  | 1259408
(4) | 水 | m | 16.8272 | 3.4 | 57.21 |  | 3.4 | 0 | $403100218$3.4$ | B | $32$B$ | 32 |  |  | 1259409
(5) | 其他材料费 | 元 | 70.89 | 1 | 70.89 |  | 1 | 0 | $ST0999$1$ | B | $32$B$ | 32 |  |  | 1259410
1.1.3 | 机械使用费 | 元 | 0 | 0 | 75.38 | [5 empty] | $草皮护坡（马尼拉草，养护一年成活率养护六个月，日常养护六个月）$37.66$机械使用费$ | 32 | [机械费] | A13 | $32$A13$ | 9
(1) | 洒水车4000L(房建) | 台班 | 0.1456 | 430.965 | 62.75 |  | 543.648 | 430.965 | $620210323$543.648$ | C | $32$C$ | 32 | J |  | 1259414
(2) | 载货汽车8t(房建) | 台班 | 0.028 | 450.903 | 12.63 |  | 571.569 | 450.903 | $620210274$571.569$ | C | $32$C$ | 32 | J |  | 1259415
1.2 | 其他直接费 | % | 2 | 2814.16 | 56.28 | [5 empty] | $草皮护坡（马尼拉草，养护一年成活率养护六个月，日常养护六个月）$37.66$其他直接费$ | 32 | A1 | A2 | $32$A2$ | 9
2 | 间接费 | % | 8 | 2870.44 | 229.64 | [5 empty] | $草皮护坡（马尼拉草，养护一年成活率养护六个月，日常养护六个月）$37.66$间接费$ | 32 | A | B | $32$B$ | 9
3 | 利润 | % | 7 | 3100.08 | 217.01 | [5 empty] | $草皮护坡（马尼拉草，养护一年成活率养护六个月，日常养护六个月）$37.66$利润$ | 32 | A+B | C | $32$C$ | 9
4 | 主材价差 | 元 | 0 | 0 | 19.79 | [5 empty] | $草皮护坡（马尼拉草，养护一年成活率养护六个月，日常养护六个月）$37.66$主材价差$ | 32 | [材料价差] | D | $32$D$ | 9
(1) | 柴油 | kg | 0.99372 | 3.4 | 3.38 |  | 6.9 | 3.5 | $480100002$6.9$ | J | $32$J$ | 32 | [UsysHLCJ.cl_bcp] |  | 1259417
(2) | 汽油 | kg | 4.3986 | 3.73 | 16.41 |  | 8.23 | 4.5 | $480100028$8.23$ | J | $32$J$ | 32 | [UsysHLCJ.cl_bcp] |  | 1259416
5 | 未计价装置性材料费 | 元 | 0 | 0 | 0 | [5 empty] | $草皮护坡（马尼拉草，养护一年成活率养护六个月，日常养护六个月）$37.66$未计价装置性材料费$ | 32 | [主材费] | E | $32$E$ | 9
6 | 税金 | % | 9 | 3336.88 | 300.32 | [5 empty] | $草皮护坡（马尼拉草，养护一年成活率养护六个月，日常养护六个月）$37.66$税金$ | 32 | A+B+C+D+E | F | $32$F$ | 9
| 临时工程摊销费 | % | 1.5 | 3637.2 | 54.56 | [5 empty] | $草皮护坡（马尼拉草，养护一年成活率养护六个月，日常养护六个月）$37.66$临时工程摊销费$ | 32 | A+B+C+D+E+F+G | H | $32$H$ | 9
| 其他费用摊销 | % | 2 | 3691.76 | 73.84 | [5 empty] | $草皮护坡（马尼拉草，养护一年成活率养护六个月，日常养护六个月）$37.66$其他费用摊销$ | 32 | A+B+C+D+E+F+G+H | I | $32$I$ | 9
8 | 工程单价 | 元 | 0 | 0 | 3766 | [5 empty] | $草皮护坡（马尼拉草，养护一年成活率养护六个月，日常养护六个月）$37.66$工程单价$ | 32 | A+B+C+D+E+F+G+H+I+J+K | Z | $32$Z$ | 9
| 综合单价 | 元/m |  |  | 37.66 |  | $草皮护坡（马尼拉草，养护一年成活率养护六个月，日常养护六个月）$37.66$ | 100 | $单价行$ |  |  | 32
附件表八
建筑工程单价表
单价编号 | 12 | 项目名称 | 伸缩缝 沥青木板
定额编号 | Y40276 |  |  | 定额单位 | 100m |  |  | 0
工作内容:
编号 | 名称及规格 | 单位 | 数量 | 单价(元) | 合价(元) | 备注 | 实际单价 | 材料限价 | 材料编号 | 材料标识 | 费用链接标识 | 定额ID号 | 费用计算方法 | 费用标识 | 费用标识1
1 | 直接费 | 元 | 0 | 0 | 11725.56 | [5 empty] | $伸缩缝 沥青木板$157.16$直接费$ | 38 | A1+A2 | A | $38$A$ | 5
1.1 | 基本直接费 | 元 | 0 | 0 | 11495.65 | [5 empty] | $伸缩缝 沥青木板$157.16$基本直接费$ | 38 | A11+A12+A13 | A1 | $38$A1$ | 5
1.1.1 | 人工费 | 元 | 0 | 0 | 2277.6 | [5 empty] | $伸缩缝 沥青木板$157.16$人工费$ | 38 | [人工费] | A11 | $38$A11$ | 5
(1) | 技工 | 工日 | 14.56 | 120 | 1747.2 |  | 120 | 0 | $900010$120$ | A | $38$A$ | 38 |  |  | 1259418
(2) | 普工 | 工日 | 6.24 | 85 | 530.4 |  | 85 | 0 | $900020$85$ | A | $38$A$ | 38 |  |  | 1259419
1.1.2 | 材料费 | 元 | 0 | 0 | 9215.44 | [5 empty] | $伸缩缝 沥青木板$157.16$材料费$ | 38 | [材料费] | A12 | $38$A12$ | 5
(1) | 板枋材 | m | 2.2 | 2053 | 4516.6 |  | 2053 | 0 | $901850$2053$ | B | $38$B$ | 38 |  |  | 1259420
(2) | 沥青 | t | 1.24 | 3560 | 4414.4 |  | 3560 | 0 | $900220$3560$ | B | $38$B$ | 38 |  |  | 1259421
(3) | 木柴 | t | 0.42 | 460 | 193.2 |  | 460 | 0 | $901090$460$ | B | $38$B$ | 38 |  |  | 1259422
(4) | 其他材料费 | % | 1 | 9124.2 | 91.24 |  | 9124.2 | 0 | $ST0999$9124.2$ | B | $38$B$ | 38 |  |  | 1259424
1.1.3 | 机械使用费 | 元 | 0 | 0 | 2.61 | [5 empty] | $伸缩缝 沥青木板$157.16$机械使用费$ | 38 | [机械费] | A13 | $38$A13$ | 5
(1) | 胶轮车 | 台班 | 0.55 | 4.75 | 2.61 |  | 4.75 | 4.75 | $3045$4.75$ | C | $38$C$ | 38 | J |  | 1259423
1.2 | 其他直接费 | % | 2 | 11495.65 | 229.91 | [5 empty] | $伸缩缝 沥青木板$157.16$其他直接费$ | 38 | A1 | A2 | $38$A2$ | 5
2 | 间接费 | % | 11 | 11725.56 | 1289.81 | [5 empty] | $伸缩缝 沥青木板$157.16$间接费$ | 38 | A | B | $38$B$ | 5
3 | 利润 | % | 7 | 13015.37 | 911.08 | [5 empty] | $伸缩缝 沥青木板$157.16$利润$ | 38 | A+B | C | $38$C$ | 5
4 | 主材价差 | 元 | 0 | 0 | 0 | [5 empty] | $伸缩缝 沥青木板$157.16$主材价差$ | 38 | [材料价差] | D | $38$D$ | 5
5 | 未计价装置性材料费 | 元 | 0 | 0 | 0 | [5 empty] | $伸缩缝 沥青木板$157.16$未计价装置性材料费$ | 38 | [主材费] | E | $38$E$ | 5
6 | 税金 | % | 9 | 13926.45 | 1253.38 | [5 empty] | $伸缩缝 沥青木板$157.16$税金$ | 38 | A+B+C+D+E | F | $38$F$ | 5
| 临时工程摊销费 | % | 1.5 | 15179.83 | 227.7 | [5 empty] | $伸缩缝 沥青木板$157.16$临时工程摊销费$ | 38 | A+B+C+D+E+F+G | H | $38$H$ | 5
| 其他费用摊销 | % | 2 | 15407.53 | 308.15 | [5 empty] | $伸缩缝 沥青木板$157.16$其他费用摊销$ | 38 | A+B+C+D+E+F+G+H | I | $38$I$ | 5
8 | 工程单价 | 元 | 0 | 0 | 15716 | [5 empty] | $伸缩缝 沥青木板$157.16$工程单价$ | 38 | A+B+C+D+E+F+G+H+I+J+K | Z | $38$Z$ | 5
| 综合单价 | 元/m |  |  | 157.16 |  | $伸缩缝 沥青木板$157.16$ | 100 | $单价行$ |  |  | 38
附件表八
建筑工程单价表
单价编号 | 13 | 项目名称 | 普通平面钢模板制作、安装、拆除
定额编号 | Y50001+Y50002 |  |  | 定额单位 | 100m |  |  | 0
工作内容:
编号 | 名称及规格 | 单位 | 数量 | 单价(元) | 合价(元) | 备注 | 实际单价 | 材料限价 | 材料编号 | 材料标识 | 费用链接标识 | 定额ID号 | 费用计算方法 | 费用标识 | 费用标识1
1 | 直接费 | 元 | 0 | 0 | 3782.06 | [5 empty] | $普通平面钢模板制作、安装、拆除$49.84$直接费$ | 29 | A1+A2 | A | $29$A$ | 4
1.1 | 基本直接费 | 元 | 0 | 0 | 3707.9 | [5 empty] | $普通平面钢模板制作、安装、拆除$49.84$基本直接费$ | 29 | A11+A12+A13 | A1 | $29$A1$ | 4
1.1.1 | 人工费 | 元 | 0 | 0 | 1668.75 | [5 empty] | $普通平面钢模板制作、安装、拆除$49.84$人工费$ | 29 | [人工费] | A11 | $29$A11$ | 4
(1) | 技工 | 工日 | 11.76 | 120 | 1411.2 |  | 120 | 0 | $900010$120$ | A | $29$A$ | 29 |  |  | 1259425
(2) | 普工 | 工日 | 3.03 | 85 | 257.55 |  | 85 | 0 | $900020$85$ | A | $29$A$ | 29 |  |  | 1259426
1.1.2 | 材料费 | 元 | 0 | 0 | 1473.81 | [5 empty] | $普通平面钢模板制作、安装、拆除$49.84$材料费$ | 29 | [材料费] | A12 | $29$A12$ | 4
(1) | 组合钢模板 | kg | 79.57 | 5.75 | 457.53 |  | 5.75 | 0 | $904940$5.75$ | B | $29$B$ | 29 |  |  | 1259427
(2) | 型钢 | kg | 42.97 | 3.712 | 159.5 |  | 3.712 | 0 | $903930$3.712$ | B | $29$B$ | 29 |  |  | 1259428
(3) | 卡扣件 | kg | 29.14 | 4.42 | 128.8 |  | 4.42 | 0 | $900370$4.42$ | B | $29$B$ | 29 |  |  | 1259429
(4) | 铁件 | kg | 123.18 | 5.575 | 686.73 |  | 5.575 | 0 | $904190$5.575$ | B | $29$B$ | 29 |  |  | 1259430
(5) | 电焊条 | kg | 2.48 | 4.98 | 12.35 |  | 4.98 | 0 | $901450$4.98$ | B | $29$B$ | 29 |  |  | 1259431
(6) | 其他材料费 | 元 | 28.8982 | 1 | 28.9 |  | 1 | 0 | $ST0999$1$ | B | $29$B$ | 29 |  |  | 1259434
1.1.3 | 机械使用费 | 元 | 0 | 0 | 565.34 | [5 empty] | $普通平面钢模板制作、安装、拆除$49.84$机械使用费$ | 29 | [机械费] | A13 | $29$A13$ | 4
(1) | 汽车起重机 5t | 台班 | 1.24 | 427.7 | 530.35 |  | 525.053 | 427.7 | $4045$525.053$ | C | $29$C$ | 29 | J |  | 1259436
(2) | 载重汽车 5t | 台班 | 0.05 | 381.1 | 19.06 |  | 501.952 | 381.1 | $3004$501.952$ | C | $29$C$ | 29 | J |  | 1259432
(3) | 电焊机 25kVA | 台班 | 0.36 | 44.074 | 15.87 |  | 44.074 | 44.074 | $8078$44.074$ | C | $29$C$ | 29 | J |  | 1259433
(4) | 其他机械费 | 元 | 0.06378 | 1 | 0.06 |  | 1 | 0 | $ST9999$1$ | C | $29$C$ | 29 |  |  | 1259435
1.2 | 其他直接费 | % | 2 | 3707.9 | 74.16 | [5 empty] | $普通平面钢模板制作、安装、拆除$49.84$其他直接费$ | 29 | A1 | A2 | $29$A2$ | 4
2 | 间接费 | % | 6 | 3782.06 | 226.92 | [5 empty] | $普通平面钢模板制作、安装、拆除$49.84$间接费$ | 29 | A | B | $29$B$ | 4
3 | 利润 | % | 7 | 4008.98 | 280.63 | [5 empty] | $普通平面钢模板制作、安装、拆除$49.84$利润$ | 29 | A+B | C | $29$C$ | 4
4 | 主材价差 | 元 | 0 | 0 | 126.76 | [5 empty] | $普通平面钢模板制作、安装、拆除$49.84$主材价差$ | 29 | [材料价差] | D | $29$D$ | 4
(1) | 汽油 | kg | 33.984 | 3.73 | 126.76 |  | 8.23 | 4.5 | $480100028$8.23$ | J | $29$J$ | 29 | [UsysHLCJ.cl_bcp] |  | 1259437
5 | 未计价装置性材料费 | 元 | 0 | 0 | 0 | [5 empty] | $普通平面钢模板制作、安装、拆除$49.84$未计价装置性材料费$ | 29 | [主材费] | E | $29$E$ | 4
6 | 税金 | % | 9 | 4416.37 | 397.47 | [5 empty] | $普通平面钢模板制作、安装、拆除$49.84$税金$ | 29 | A+B+C+D+E | F | $29$F$ | 4
| 临时工程摊销费 | % | 1.5 | 4813.84 | 72.21 | [5 empty] | $普通平面钢模板制作、安装、拆除$49.84$临时工程摊销费$ | 29 | A+B+C+D+E+F+G | H | $29$H$ | 4
| 其他费用摊销 | % | 2 | 4886.05 | 97.72 | [5 empty] | $普通平面钢模板制作、安装、拆除$49.84$其他费用摊销$ | 29 | A+B+C+D+E+F+G+H | I | $29$I$ | 4
8 | 工程单价 | 元 | 0 | 0 | 4984 | [5 empty] | $普通平面钢模板制作、安装、拆除$49.84$工程单价$ | 29 | A+B+C+D+E+F+G+H+I+J+K | Z | $29$Z$ | 4
| 综合单价 | 元/m |  |  | 49.84 |  | $普通平面钢模板制作、安装、拆除$49.84$ | 100 | $单价行$ |  |  | 29
附件表八
建筑工程单价表
单价编号 | 14 | 项目名称 | DN75排水管
定额编号 | Y30146T |  |  | 定额单位 | 100m |  |  | 0
工作内容:
编号 | 名称及规格 | 单位 | 数量 | 单价(元) | 合价(元) | 备注 | 实际单价 | 材料限价 | 材料编号 | 材料标识 | 费用链接标识 | 定额ID号 | 费用计算方法 | 费用标识 | 费用标识1
1 | 直接费 | 元 | 0 | 0 | 1477.03 | [5 empty] | $DN75排水管$19.26$直接费$ | 36 | A1+A2 | A | $36$A$ | 3
1.1 | 基本直接费 | 元 | 0 | 0 | 1448.07 | [5 empty] | $DN75排水管$19.26$基本直接费$ | 36 | A11+A12+A13 | A1 | $36$A1$ | 3
1.1.1 | 人工费 | 元 | 0 | 0 | 380.7 | [5 empty] | $DN75排水管$19.26$人工费$ | 36 | [人工费] | A11 | $36$A11$ | 3
(1) | 技工 | 工日 | 0.41 | 120 | 49.2 |  | 120 | 0 | $900010$120$ | A | $36$A$ | 36 |  |  | 1259438
(2) | 普工 | 工日 | 3.9 | 85 | 331.5 |  | 85 | 0 | $900020$85$ | A | $36$A$ | 36 |  |  | 1259439
1.1.2 | 材料费 | 元 | 0 | 0 | 1067.37 | [5 empty] | $DN75排水管$19.26$材料费$ | 36 | [材料费] | A12 | $36$A12$ | 3
(1) | UPVC管 DE75 | m | 103 | 9.31 | 958.93 |  | 9.31 | 0 | $901720$9.31$ | B | $36$B$ | 36 |  |  | 1259440
(2) | 土工布 | m | 16.48 | 5.31 | 87.51 |  | 5.31 | 0 | $904320$5.31$ | B | $36$B$ | 36 |  |  | 1259441
(3) | 其他材料费 | % | 2 | 1046.44 | 20.93 |  | 1046.44 | 0 | $ST0999$1046.44$ | B | $36$B$ | 36 |  |  | 1259442
1.1.3 | 机械使用费 | 元 | 0 | 0 | 0 | [5 empty] | $DN75排水管$19.26$机械使用费$ | 36 | [机械费] | A13 | $36$A13$ | 3
1.2 | 其他直接费 | % | 2 | 1448.07 | 28.96 | [5 empty] | $DN75排水管$19.26$其他直接费$ | 36 | A1 | A2 | $36$A2$ | 3
2 | 间接费 | % | 8 | 1477.03 | 118.16 | [5 empty] | $DN75排水管$19.26$间接费$ | 36 | A | B | $36$B$ | 3
3 | 利润 | % | 7 | 1595.19 | 111.66 | [5 empty] | $DN75排水管$19.26$利润$ | 36 | A+B | C | $36$C$ | 3
4 | 主材价差 | 元 | 0 | 0 | 0 | [5 empty] | $DN75排水管$19.26$主材价差$ | 36 | [材料价差] | D | $36$D$ | 3
5 | 未计价装置性材料费 | 元 | 0 | 0 | 0 | [5 empty] | $DN75排水管$19.26$未计价装置性材料费$ | 36 | [主材费] | E | $36$E$ | 3
6 | 税金 | % | 9 | 1706.85 | 153.62 | [5 empty] | $DN75排水管$19.26$税金$ | 36 | A+B+C+D+E | F | $36$F$ | 3
| 临时工程摊销费 | % | 1.5 | 1860.47 | 27.91 | [5 empty] | $DN75排水管$19.26$临时工程摊销费$ | 36 | A+B+C+D+E+F+G | H | $36$H$ | 3
| 其他费用摊销 | % | 2 | 1888.38 | 37.77 | [5 empty] | $DN75排水管$19.26$其他费用摊销$ | 36 | A+B+C+D+E+F+G+H | I | $36$I$ | 3
8 | 工程单价 | 元 | 0 | 0 | 1926 | [5 empty] | $DN75排水管$19.26$工程单价$ | 36 | A+B+C+D+E+F+G+H+I+J+K | Z | $36$Z$ | 3
| 综合单价 | 元/m |  |  | 19.26 |  | $DN75排水管$19.26$ | 100 | $单价行$ |  |  | 36
附件表八
建筑工程单价表
单价编号 | 15 | 项目名称 | 反滤包（土工布砂碎石）
定额编号 | BC001 |  |  | 定额单位 | 个 |  |  | 0
工作内容:
编号 | 名称及规格 | 单位 | 数量 | 单价(元) | 合价(元) | 备注 | 实际单价 | 材料限价 | 材料编号 | 材料标识 | 费用链接标识 | 定额ID号 | 费用计算方法 | 费用标识 | 费用标识1
1 | 直接费 | 元 | 0 | 0 | 3 | [5 empty] | $反滤包（土工布砂碎石）$3$直接费$ | 40 | A1+A2 | A | $40$A$ | 15
1.1 | 基本直接费 | 元 | 0 | 0 | 3 | [5 empty] | $反滤包（土工布砂碎石）$3$基本直接费$ | 40 | A11+A12+A13 | A1 | $40$A1$ | 15
1.1.1 | 人工费 | 元 | 0 | 0 | 0 | [5 empty] | $反滤包（土工布砂碎石）$3$人工费$ | 40 | [人工费] | A11 | $40$A11$ | 15
1.1.2 | 材料费 | 元 | 0 | 0 | 3 | [5 empty] | $反滤包（土工布砂碎石）$3$材料费$ | 40 | [材料费] | A12 | $40$A12$ | 15
(1) | 反滤包 | 个 | 1 | 3 | 3 |  | 3 | 0 | $BC001$3$ | B | $40$B$ | 40 |  |  | 166
1.1.3 | 机械使用费 | 元 | 0 | 0 | 0 | [5 empty] | $反滤包（土工布砂碎石）$3$机械使用费$ | 40 | [机械费] | A13 | $40$A13$ | 15
1.2 | 其他直接费 | % | 0 | 3 | 0 | [5 empty] | $反滤包（土工布砂碎石）$3$其他直接费$ | 40 | A1 | A2 | $40$A2$ | 15
2 | 间接费 | % | 0 | 3 | 0 | [5 empty] | $反滤包（土工布砂碎石）$3$间接费$ | 40 | A | B | $40$B$ | 15
3 | 利润 | % | 0 | 3 | 0 | [5 empty] | $反滤包（土工布砂碎石）$3$利润$ | 40 | A+B | C | $40$C$ | 15
4 | 主材价差 | 元 | 0 | 0 | 0 | [5 empty] | $反滤包（土工布砂碎石）$3$主材价差$ | 40 | [材料价差] | D | $40$D$ | 15
5 | 未计价装置性材料费 | 元 | 0 | 0 | 0 | [5 empty] | $反滤包（土工布砂碎石）$3$未计价装置性材料费$ | 40 | [主材费] | E | $40$E$ | 15
6 | 税金 | % | 0 | 3 | 0 | [5 empty] | $反滤包（土工布砂碎石）$3$税金$ | 40 | A+B+C+D+E | F | $40$F$ | 15
| 临时工程摊销费 | % | 0 | 3 | 0 | [5 empty] | $反滤包（土工布砂碎石）$3$临时工程摊销费$ | 40 | A+B+C+D+E+F+G | H | $40$H$ | 15
| 其他费用摊销 | % | 0 | 3 | 0 | [5 empty] | $反滤包（土工布砂碎石）$3$其他费用摊销$ | 40 | A+B+C+D+E+F+G+H | I | $40$I$ | 15
8 | 工程单价 | 元 | 0 | 0 | 3 | [5 empty] | $反滤包（土工布砂碎石）$3$工程单价$ | 40 | A+B+C+D+E+F+G+H+I+J+K | Z | $40$Z$ | 15
| 综合单价 | 元/个 |  |  | 3 |  | $反滤包（土工布砂碎石）$3$ | 1 | $单价行$ |  |  | 40
附件表八
建筑工程单价表
单价编号 | 16 | 项目名称 | 仿木栏杆
定额编号 | Y100250 |  |  | 定额单位 | 100m |  |  | 0
工作内容:
编号 | 名称及规格 | 单位 | 数量 | 单价(元) | 合价(元) | 备注 | 实际单价 | 材料限价 | 材料编号 | 材料标识 | 费用链接标识 | 定额ID号 | 费用计算方法 | 费用标识 | 费用标识1
1 | 直接费 | 元 | 0 | 0 | 20879.77 | [5 empty] | $仿木栏杆$272.65$直接费$ | 41 | A1+A2 | A | $41$A$ | 9
1.1 | 基本直接费 | 元 | 0 | 0 | 20470.36 | [5 empty] | $仿木栏杆$272.65$基本直接费$ | 41 | A11+A12+A13 | A1 | $41$A1$ | 9
1.1.1 | 人工费 | 元 | 0 | 0 | 5152 | [5 empty] | $仿木栏杆$272.65$人工费$ | 41 | [人工费] | A11 | $41$A11$ | 9
(1) | 技工 | 工日 | 11.2 | 120 | 1344 |  | 120 | 0 | $900010$120$ | A | $41$A$ | 41 |  |  | 1259443
(2) | 普工 | 工日 | 44.8 | 85 | 3808 |  | 85 | 0 | $900020$85$ | A | $41$A$ | 41 |  |  | 1259444
1.1.2 | 材料费 | 元 | 0 | 0 | 15318.36 | [5 empty] | $仿木栏杆$272.65$材料费$ | 41 | [材料费] | A12 | $41$A12$ | 9
(1) | 水泥拟木栏杆 | m | 101 | 150.32 | 15182.32 |  | 150.32 | 0 | $909040$150.32$ | B | $41$B$ | 41 |  |  | 1259445
(2) | 水泥砌筑砂浆 M7.5 水泥42.5(机制砂) | m | 0.3 | 155.204 | 46.56 |  | 261.938 | 155.204 | $276-0$261.938$ | B | $41$B$ | 41 | P |  | 1259446
(3) | 电焊条 结422φ3.2 | kg | 2.16 | 6.86 | 14.82 |  | 6.86 | 0 | $909020$6.86$ | B | $41$B$ | 41 |  |  | 1259447
(4) | 水 | m | 21.96 | 3.4 | 74.66 |  | 3.4 | 0 | $403100218$3.4$ | B | $41$B$ | 41 |  |  | 1259448
1.1.3 | 机械使用费 | 元 | 0 | 0 | 0 | [5 empty] | $仿木栏杆$272.65$机械使用费$ | 41 | [机械费] | A13 | $41$A13$ | 9
1.2 | 其他直接费 | % | 2 | 20470.36 | 409.41 | [5 empty] | $仿木栏杆$272.65$其他直接费$ | 41 | A1 | A2 | $41$A2$ | 9
2 | 间接费 | % | 8 | 20879.77 | 1670.38 | [5 empty] | $仿木栏杆$272.65$间接费$ | 41 | A | B | $41$B$ | 9
3 | 利润 | % | 7 | 22550.15 | 1578.51 | [5 empty] | $仿木栏杆$272.65$利润$ | 41 | A+B | C | $41$C$ | 9
4 | 主材价差 | 元 | 0 | 0 | 32.02 | [5 empty] | $仿木栏杆$272.65$主材价差$ | 41 | [材料价差] | D | $41$D$ | 9
(1) | 砂(砂浆用)(机制砂) | m | 0.336 | 76.11 | 25.57 |  | 146.11 | 70 | $001910$146.11$ | J | $41$J$ | 41 | [UsysHLCJ.cl_bcp] |  | 1259450
(2) | 水泥42.5 | kg | 75.852 | 0.085 | 6.45 |  | 0.385 | 0.3 | $911770$0.385$ | J | $41$J$ | 41 | [UsysHLCJ.cl_bcp] |  | 1259449
5 | 未计价装置性材料费 | 元 | 0 | 0 | 0 | [5 empty] | $仿木栏杆$272.65$未计价装置性材料费$ | 41 | [主材费] | E | $41$E$ | 9
6 | 税金 | % | 9 | 24160.68 | 2174.46 | [5 empty] | $仿木栏杆$272.65$税金$ | 41 | A+B+C+D+E | F | $41$F$ | 9
| 临时工程摊销费 | % | 1.5 | 26335.14 | 395.03 | [5 empty] | $仿木栏杆$272.65$临时工程摊销费$ | 41 | A+B+C+D+E+F+G | H | $41$H$ | 9
| 其他费用摊销 | % | 2 | 26730.17 | 534.6 | [5 empty] | $仿木栏杆$272.65$其他费用摊销$ | 41 | A+B+C+D+E+F+G+H | I | $41$I$ | 9
8 | 工程单价 | 元 | 0 | 0 | 27265 | [5 empty] | $仿木栏杆$272.65$工程单价$ | 41 | A+B+C+D+E+F+G+H+I+J+K | Z | $41$Z$ | 9
| 综合单价 | 元/m |  |  | 272.65 |  | $仿木栏杆$272.65$ | 100 | $单价行$ |  |  | 41
附件表八
建筑工程单价表
单价编号 | 17 | 项目名称 | C25砼路面厚180cm
定额编号 | Y90030T |  |  | 定额单位 | 100m |  |  | 0
工作内容:
编号 | 名称及规格 | 单位 | 数量 | 单价(元) | 合价(元) | 备注 | 实际单价 | 材料限价 | 材料编号 | 材料标识 | 费用链接标识 | 定额ID号 | 费用计算方法 | 费用标识 | 费用标识1
1 | 直接费 | 元 | 0 | 0 | 6137.04 | [5 empty] | $C25砼路面厚180cm$114.82$直接费$ | 43 | A1+A2 | A | $43$A$ | 10
1.1 | 基本直接费 | 元 | 0 | 0 | 6016.71 | [5 empty] | $C25砼路面厚180cm$114.82$基本直接费$ | 43 | A11+A12+A13 | A1 | $43$A1$ | 10
1.1.1 | 人工费 | 元 | 0 | 0 | 2219.65 | [5 empty] | $C25砼路面厚180cm$114.82$人工费$ | 43 | [人工费] | A11 | $43$A11$ | 10
(1) | 技工 | 工日 | 8.97 | 120 | 1076.4 |  | 120 | 0 | $900010$120$ | A | $43$A$ | 43 |  |  | 1259451
(2) | 普工 | 工日 | 13.45 | 85 | 1143.25 |  | 85 | 0 | $900020$85$ | A | $43$A$ | 43 |  |  | 1259452
1.1.2 | 材料费 | 元 | 0 | 0 | 3797.06 | [5 empty] | $C25砼路面厚180cm$114.82$材料费$ | 43 | [材料费] | A12 | $43$A12$ | 10
(1) | 预拌非泵送普通商品混凝土 C25(42.5)碎石31.5mm塌落度120-160mm | m | 18.36 | 200 | 3672 |  | 375.07 | 200 | $B00323326$375.07$ | B | $43$B$ | 43 | Y |  | 1259453
(2) | 锯材 | m | 0.05 | 1379 | 68.95 |  | 1379 | 0 | $900580$1379$ | B | $43$B$ | 43 |  |  | 1259454
(3) | 其他材料费 | % | 1.5 | 3740.95 | 56.11 |  | 3740.95 | 0 | $ST0999$3740.95$ | B | $43$B$ | 43 |  |  | 1259457
1.1.3 | 机械使用费 | 元 | 0 | 0 | 0 | [5 empty] | $C25砼路面厚180cm$114.82$机械使用费$ | 43 | [机械费] | A13 | $43$A13$ | 10
(1) | 搅拌机 0.4m | 台班 | 0 | 186.084 | 0 |  | 186.084 | 186.084 | $2004$186.084$ | C | $43$C$ | 43 | J |  | 1259455
(2) | 自卸汽车 8t | 台班 | 0 | 470.73 | 0 |  | 626.79 | 470.73 | $3013$626.79$ | C | $43$C$ | 43 | J |  | 1259456
(3) | 其他机械费 | % | 5 | 0 | 0 |  | 0 | 0 | $ST9999$0$ | C | $43$C$ | 43 |  |  | 1259458
1.2 | 其他直接费 | % | 2 | 6016.71 | 120.33 | [5 empty] | $C25砼路面厚180cm$114.82$其他直接费$ | 43 | A1 | A2 | $43$A2$ | 10
2 | 间接费 | % | 6 | 6137.04 | 368.22 | [5 empty] | $C25砼路面厚180cm$114.82$间接费$ | 43 | A | B | $43$B$ | 10
3 | 利润 | % | 7 | 6505.26 | 455.37 | [5 empty] | $C25砼路面厚180cm$114.82$利润$ | 43 | A+B | C | $43$C$ | 10
4 | 主材价差 | 元 | 0 | 0 | 3214.29 | [5 empty] | $C25砼路面厚180cm$114.82$主材价差$ | 43 | [材料价差] | D | $43$D$ | 10
(1) | 柴油 | kg | 0 | 3.4 | 0 |  | 6.9 | 3.5 | $480100002$6.9$ | J | $43$J$ | 43 | [UsysHLCJ.cl_bcp] |  | 1259460
(2) | 预拌非泵送普通商品混凝土 C25(42.5)碎石31.5mm塌落度120-160mm | m | 18.36 | 175.07 | 3214.29 |  | 375.07 | 200 | $B00323326$375.07$ | J | $43$J$ | 43 | [UsysHLCJ.cl_bcp] |  | 1259459
5 | 未计价装置性材料费 | 元 | 0 | 0 | 0 | [5 empty] | $C25砼路面厚180cm$114.82$未计价装置性材料费$ | 43 | [主材费] | E | $43$E$ | 10
6 | 税金 | % | 9 | 10174.92 | 915.74 | [5 empty] | $C25砼路面厚180cm$114.82$税金$ | 43 | A+B+C+D+E | F | $43$F$ | 10
| 临时工程摊销费 | % | 1.5 | 11090.66 | 166.36 | [5 empty] | $C25砼路面厚180cm$114.82$临时工程摊销费$ | 43 | A+B+C+D+E+F+G | H | $43$H$ | 10
| 其他费用摊销 | % | 2 | 11257.02 | 225.14 | [5 empty] | $C25砼路面厚180cm$114.82$其他费用摊销$ | 43 | A+B+C+D+E+F+G+H | I | $43$I$ | 10
8 | 工程单价 | 元 | 0 | 0 | 11482 | [5 empty] | $C25砼路面厚180cm$114.82$工程单价$ | 43 | A+B+C+D+E+F+G+H+I+J+K | Z | $43$Z$ | 10
| 综合单价 | 元/m |  |  | 114.82 |  | $C25砼路面厚180cm$114.82$ | 100 | $单价行$ |  |  | 43
附件表八
建筑工程单价表
单价编号 | 18 | 项目名称 | 水泥碎石稳定层厚150
定额编号 | Y90023T |  |  | 定额单位 | 100m |  |  | 0
工作内容:
编号 | 名称及规格 | 单位 | 数量 | 单价(元) | 合价(元) | 备注 | 实际单价 | 材料限价 | 材料编号 | 材料标识 | 费用链接标识 | 定额ID号 | 费用计算方法 | 费用标识 | 费用标识1
1 | 直接费 | 元 | 0 | 0 | 3339.23 | [5 empty] | $水泥碎石稳定层厚150$55.5$直接费$ | 47 | A1+A2 | A | $47$A$ | 10
1.1 | 基本直接费 | 元 | 0 | 0 | 3273.75 | [5 empty] | $水泥碎石稳定层厚150$55.5$基本直接费$ | 47 | A11+A12+A13 | A1 | $47$A1$ | 10
1.1.1 | 人工费 | 元 | 0 | 0 | 114.65 | [5 empty] | $水泥碎石稳定层厚150$55.5$人工费$ | 47 | [人工费] | A11 | $47$A11$ | 10
(1) | 技工 | 工日 | 0.07 | 120 | 8.4 |  | 120 | 0 | $900010$120$ | A | $47$A$ | 47 |  |  | 1259461
(2) | 普工 | 工日 | 1.25 | 85 | 106.25 |  | 85 | 0 | $900020$85$ | A | $47$A$ | 47 |  |  | 1259462
1.1.2 | 材料费 | 元 | 0 | 0 | 3048.57 | [5 empty] | $水泥碎石稳定层厚150$55.5$材料费$ | 47 | [材料费] | A12 | $47$A12$ | 10
(1) | 水泥稳定粒料 商品砼水泥用量5% | m | 15.15 | 200 | 3030 |  | 272.6 | 200 | $B01531028$272.6$ | B | $47$B$ | 47 |  |  | 1259463
(2) | 水 | m | 1 | 3.4 | 3.4 |  | 3.4 | 0 | $403100218$3.4$ | B | $47$B$ | 47 |  |  | 1259464
(3) | 其他材料费 | % | 0.5 | 3033.4 | 15.17 |  | 3033.4 | 0 | $ST0999$3033.4$ | B | $47$B$ | 47 |  |  | 1259470
1.1.3 | 机械使用费 | 元 | 0 | 0 | 110.53 | [5 empty] | $水泥碎石稳定层厚150$55.5$机械使用费$ | 47 | [机械费] | A13 | $47$A13$ | 10
(1) | 自行式平地机 118kW | 台班 | 0.04 | 960.56 | 38.42 |  | 1256.36 | 960.56 | $1043$1256.36$ | C | $47$C$ | 47 | J |  | 1259465
(2) | 履带式拖拉机 74kW | 台班 | 0.02 | 589.57 | 11.79 |  | 757.87 | 589.57 | $1036$757.87$ | C | $47$C$ | 47 | J |  | 1259466
(3) | 压路机 （全液压）10t | 台班 | 0.01 | 410.84 | 4.11 |  | 487.34 | 410.84 | $1050$487.34$ | C | $47$C$ | 47 | J |  | 1259467
(4) | 压路机 （全液压）13t | 台班 | 0.07 | 511.12 | 35.78 |  | 621.62 | 511.12 | $1051$621.62$ | C | $47$C$ | 47 | J |  | 1259468
(5) | 洒水车 5m | 台班 | 0.04 | 483.6 | 19.34 |  | 667.116 | 483.6 | $3041$667.116$ | C | $47$C$ | 47 | J |  | 1259469
(6) | 其他机械费 | % | 1 | 109.44 | 1.09 |  | 109.44 | 0 | $ST9999$109.44$ | C | $47$C$ | 47 |  |  | 1259471
1.2 | 其他直接费 | % | 2 | 3273.75 | 65.48 | [5 empty] | $水泥碎石稳定层厚150$55.5$其他直接费$ | 47 | A1 | A2 | $47$A2$ | 10
2 | 间接费 | % | 6 | 3339.23 | 200.35 | [5 empty] | $水泥碎石稳定层厚150$55.5$间接费$ | 47 | A | B | $47$B$ | 10
3 | 利润 | % | 7 | 3539.58 | 247.77 | [5 empty] | $水泥碎石稳定层厚150$55.5$利润$ | 47 | A+B | C | $47$C$ | 10
4 | 主材价差 | 元 | 0 | 0 | 1130.93 | [5 empty] | $水泥碎石稳定层厚150$55.5$主材价差$ | 47 | [材料价差] | D | $47$D$ | 10
(1) | 柴油 | kg | 6.97 | 3.4 | 23.7 |  | 6.9 | 3.5 | $480100002$6.9$ | J | $47$J$ | 47 | [UsysHLCJ.cl_bcp] |  | 1259473
(2) | 汽油 | kg | 1.968 | 3.73 | 7.34 |  | 8.23 | 4.5 | $480100028$8.23$ | J | $47$J$ | 47 | [UsysHLCJ.cl_bcp] |  | 1259474
(3) | 水泥稳定粒料 商品砼水泥用量5% | m | 15.15 | 72.6 | 1099.89 |  | 272.6 | 200 | $B01531028$272.6$ | J | $47$J$ | 47 | [UsysHLCJ.cl_bcp] |  | 1259472
5 | 未计价装置性材料费 | 元 | 0 | 0 | 0 | [5 empty] | $水泥碎石稳定层厚150$55.5$未计价装置性材料费$ | 47 | [主材费] | E | $47$E$ | 10
6 | 税金 | % | 9 | 4918.28 | 442.65 | [5 empty] | $水泥碎石稳定层厚150$55.5$税金$ | 47 | A+B+C+D+E | F | $47$F$ | 10
| 临时工程摊销费 | % | 1.5 | 5360.93 | 80.41 | [5 empty] | $水泥碎石稳定层厚150$55.5$临时工程摊销费$ | 47 | A+B+C+D+E+F+G | H | $47$H$ | 10
| 其他费用摊销 | % | 2 | 5441.34 | 108.83 | [5 empty] | $水泥碎石稳定层厚150$55.5$其他费用摊销$ | 47 | A+B+C+D+E+F+G+H | I | $47$I$ | 10
8 | 工程单价 | 元 | 0 | 0 | 5550 | [5 empty] | $水泥碎石稳定层厚150$55.5$工程单价$ | 47 | A+B+C+D+E+F+G+H+I+J+K | Z | $47$Z$ | 10
| 综合单价 | 元/m |  |  | 55.5 |  | $水泥碎石稳定层厚150$55.5$ | 100 | $单价行$ |  |  | 47
附件表八
建筑工程单价表
单价编号 | 19 | 项目名称 | 袋装土石围堰 （利用挖方）
定额编号 | Y90001 |  |  | 定额单位 | 100m堰体方 |  |  | 0
工作内容:
编号 | 名称及规格 | 单位 | 数量 | 单价(元) | 合价(元) | 备注 | 实际单价 | 材料限价 | 材料编号 | 材料标识 | 费用链接标识 | 定额ID号 | 费用计算方法 | 费用标识 | 费用标识1
1 | 直接费 | 元 | 0 | 0 | 6329.42 | [5 empty] | $袋装土石围堰 （利用挖方）$81.01$直接费$ | 51 | A1+A2 | A | $51$A$ | 10
1.1 | 基本直接费 | 元 | 0 | 0 | 6205.31 | [5 empty] | $袋装土石围堰 （利用挖方）$81.01$基本直接费$ | 51 | A11+A12+A13 | A1 | $51$A1$ | 10
1.1.1 | 人工费 | 元 | 0 | 0 | 5305.4 | [5 empty] | $袋装土石围堰 （利用挖方）$81.01$人工费$ | 51 | [人工费] | A11 | $51$A11$ | 10
(1) | 技工 | 工日 | 1.23 | 120 | 147.6 |  | 120 | 0 | $900010$120$ | A | $51$A$ | 51 |  |  | 1259475
(2) | 普工 | 工日 | 60.68 | 85 | 5157.8 |  | 85 | 0 | $900020$85$ | A | $51$A$ | 51 |  |  | 1259476
1.1.2 | 材料费 | 元 | 0 | 0 | 899.91 | [5 empty] | $袋装土石围堰 （利用挖方）$81.01$材料费$ | 51 | [材料费] | A12 | $51$A12$ | 10
(1) | 土 | m | 118 | 0 | 0 |  | 0 | 0 | $908370$0$ | B | $51$B$ | 51 |  |  | 1259477
(2) | 编织袋 | 个 | 3300 | 0.27 | 891 |  | 0.27 | 0 | $901920$0.27$ | B | $51$B$ | 51 |  |  | 1259478
(3) | 其他材料费 | % | 1 | 891 | 8.91 |  | 891 | 0 | $ST0999$891$ | B | $51$B$ | 51 |  |  | 1259479
1.1.3 | 机械使用费 | 元 | 0 | 0 | 0 | [5 empty] | $袋装土石围堰 （利用挖方）$81.01$机械使用费$ | 51 | [机械费] | A13 | $51$A13$ | 10
1.2 | 其他直接费 | % | 2 | 6205.31 | 124.11 | [5 empty] | $袋装土石围堰 （利用挖方）$81.01$其他直接费$ | 51 | A1 | A2 | $51$A2$ | 10
2 | 间接费 | % | 6 | 6329.42 | 379.77 | [5 empty] | $袋装土石围堰 （利用挖方）$81.01$间接费$ | 51 | A | B | $51$B$ | 10
3 | 利润 | % | 7 | 6709.19 | 469.64 | [5 empty] | $袋装土石围堰 （利用挖方）$81.01$利润$ | 51 | A+B | C | $51$C$ | 10
4 | 主材价差 | 元 | 0 | 0 | 0 | [5 empty] | $袋装土石围堰 （利用挖方）$81.01$主材价差$ | 51 | [材料价差] | D | $51$D$ | 10
5 | 未计价装置性材料费 | 元 | 0 | 0 | 0 | [5 empty] | $袋装土石围堰 （利用挖方）$81.01$未计价装置性材料费$ | 51 | [主材费] | E | $51$E$ | 10
6 | 税金 | % | 9 | 7178.83 | 646.09 | [5 empty] | $袋装土石围堰 （利用挖方）$81.01$税金$ | 51 | A+B+C+D+E | F | $51$F$ | 10
| 临时工程摊销费 | % | 1.5 | 7824.92 | 117.37 | [5 empty] | $袋装土石围堰 （利用挖方）$81.01$临时工程摊销费$ | 51 | A+B+C+D+E+F+G | H | $51$H$ | 10
| 其他费用摊销 | % | 2 | 7942.29 | 158.85 | [5 empty] | $袋装土石围堰 （利用挖方）$81.01$其他费用摊销$ | 51 | A+B+C+D+E+F+G+H | I | $51$I$ | 10
8 | 工程单价 | 元 | 0 | 0 | 8101 | [5 empty] | $袋装土石围堰 （利用挖方）$81.01$工程单价$ | 51 | A+B+C+D+E+F+G+H+I+J+K | Z | $51$Z$ | 10
| 综合单价 | 元/m堰体方 |  |  | 81.01 |  | $袋装土石围堰 （利用挖方）$81.01$ | 100 | $单价行$ |  |  | 51
附件表八
建筑工程单价表
单价编号 | 20 | 项目名称 | 粘性土围堰（利用挖方）
定额编号 | Y30149 |  |  | 定额单位 | 100m实方 |  |  | 0
工作内容:
编号 | 名称及规格 | 单位 | 数量 | 单价(元) | 合价(元) | 备注 | 实际单价 | 材料限价 | 材料编号 | 材料标识 | 费用链接标识 | 定额ID号 | 费用计算方法 | 费用标识 | 费用标识1
1 | 直接费 | 元 | 0 | 0 | 265.47 | [5 empty] | $粘性土围堰（利用挖方）$4.05$直接费$ | 53 | A1+A2 | A | $53$A$ | 3
1.1 | 基本直接费 | 元 | 0 | 0 | 260.26 | [5 empty] | $粘性土围堰（利用挖方）$4.05$基本直接费$ | 53 | A11+A12+A13 | A1 | $53$A1$ | 3
1.1.1 | 人工费 | 元 | 0 | 0 | 45.05 | [5 empty] | $粘性土围堰（利用挖方）$4.05$人工费$ | 53 | [人工费] | A11 | $53$A11$ | 3
(1) | 普工 | 工日 | 0.53 | 85 | 45.05 |  | 85 | 0 | $900020$85$ | A | $53$A$ | 53 |  |  | 1259480
1.1.2 | 材料费 | 元 | 0 | 0 | 5.1 | [5 empty] | $粘性土围堰（利用挖方）$4.05$材料费$ | 53 | [材料费] | A12 | $53$A12$ | 3
(1) | 零星材料费 | % | 2 | 255.16 | 5.1 |  | 255.16 | 0 | $ST0998$255.16$ | B | $53$B$ | 53 |  |  | 1259483
1.1.3 | 机械使用费 | 元 | 0 | 0 | 210.11 | [5 empty] | $粘性土围堰（利用挖方）$4.05$机械使用费$ | 53 | [机械费] | A13 | $53$A13$ | 3
(1) | 推土机 118kW | 台班 | 0.18 | 996.97 | 179.45 |  | 1285.97 | 996.97 | $1026$1285.97$ | C | $53$C$ | 53 | J |  | 1259481
(2) | 蛙式夯实机 2.8kW | 台班 | 0.12 | 255.49 | 30.66 |  | 255.49 | 255.49 | $1053$255.49$ | C | $53$C$ | 53 | J |  | 1259482
1.2 | 其他直接费 | % | 2 | 260.26 | 5.21 | [5 empty] | $粘性土围堰（利用挖方）$4.05$其他直接费$ | 53 | A1 | A2 | $53$A2$ | 3
2 | 间接费 | % | 8 | 265.47 | 21.24 | [5 empty] | $粘性土围堰（利用挖方）$4.05$间接费$ | 53 | A | B | $53$B$ | 3
3 | 利润 | % | 7 | 286.71 | 20.07 | [5 empty] | $粘性土围堰（利用挖方）$4.05$利润$ | 53 | A+B | C | $53$C$ | 3
4 | 主材价差 | 元 | 0 | 0 | 52.02 | [5 empty] | $粘性土围堰（利用挖方）$4.05$主材价差$ | 53 | [材料价差] | D | $53$D$ | 3
(1) | 柴油 | kg | 15.3 | 3.4 | 52.02 |  | 6.9 | 3.5 | $480100002$6.9$ | J | $53$J$ | 53 | [UsysHLCJ.cl_bcp] |  | 1259484
5 | 未计价装置性材料费 | 元 | 0 | 0 | 0 | [5 empty] | $粘性土围堰（利用挖方）$4.05$未计价装置性材料费$ | 53 | [主材费] | E | $53$E$ | 3
6 | 税金 | % | 9 | 358.8 | 32.29 | [5 empty] | $粘性土围堰（利用挖方）$4.05$税金$ | 53 | A+B+C+D+E | F | $53$F$ | 3
| 临时工程摊销费 | % | 1.5 | 391.09 | 5.87 | [5 empty] | $粘性土围堰（利用挖方）$4.05$临时工程摊销费$ | 53 | A+B+C+D+E+F+G | H | $53$H$ | 3
| 其他费用摊销 | % | 2 | 396.96 | 7.94 | [5 empty] | $粘性土围堰（利用挖方）$4.05$其他费用摊销$ | 53 | A+B+C+D+E+F+G+H | I | $53$I$ | 3
8 | 工程单价 | 元 | 0 | 0 | 405 | [5 empty] | $粘性土围堰（利用挖方）$4.05$工程单价$ | 53 | A+B+C+D+E+F+G+H+I+J+K | Z | $53$Z$ | 3
| 综合单价 | 元/m实方 |  |  | 4.05 |  | $粘性土围堰（利用挖方）$4.05$ | 100 | $单价行$ |  |  | 53
附件表八
建筑工程单价表
单价编号 | 21 | 项目名称 | 围堰拆除，外运1.0km
定额编号 | Y10321×0+Y10321A |  |  | 定额单位 | 100m |  |  | 0
工作内容:
编号 | 名称及规格 | 单位 | 数量 | 单价(元) | 合价(元) | 备注 | 实际单价 | 材料限价 | 材料编号 | 材料标识 | 费用链接标识 | 定额ID号 | 费用计算方法 | 费用标识 | 费用标识1
1 | 直接费 | 元 | 0 | 0 | 779.42 | [5 empty] | $围堰拆除，外运1.0km$12.65$直接费$ | 55 | A1+A2 | A | $55$A$ | 1
1.1 | 基本直接费 | 元 | 0 | 0 | 764.14 | [5 empty] | $围堰拆除，外运1.0km$12.65$基本直接费$ | 55 | A11+A12+A13 | A1 | $55$A1$ | 1
1.1.1 | 人工费 | 元 | 0 | 0 | 58.65 | [5 empty] | $围堰拆除，外运1.0km$12.65$人工费$ | 55 | [人工费] | A11 | $55$A11$ | 1
(1) | 普工 | 工日 | 0.69 | 85 | 58.65 |  | 85 | 0 | $900020$85$ | A | $55$A$ | 55 |  |  | 1259485
1.1.2 | 材料费 | 元 | 0 | 0 | 29.39 | [5 empty] | $围堰拆除，外运1.0km$12.65$材料费$ | 55 | [材料费] | A12 | $55$A12$ | 1
(1) | 零星材料费 | 元 | 29.39 | 1 | 29.39 |  | 1 | 0 | $ST0998$1$ | B | $55$B$ | 55 |  |  | 1259489
1.1.3 | 机械使用费 | 元 | 0 | 0 | 676.1 | [5 empty] | $围堰拆除，外运1.0km$12.65$机械使用费$ | 55 | [机械费] | A13 | $55$A13$ | 1
(1) | 挖掘机 1.0m | 台班 | 0.17 | 903.44 | 153.58 |  | 1156.74 | 903.44 | $1005$1156.74$ | C | $55$C$ | 55 | J |  | 1259486
(2) | 推土机 59kw | 台班 | 0.08 | 588.55 | 47.08 |  | 731.35 | 588.55 | $1022$731.35$ | C | $55$C$ | 55 | J |  | 1259487
(3) | 自卸汽车 8t | 台班 | 1.01 | 470.73 | 475.44 |  | 626.79 | 470.73 | $3013$626.79$ | C | $55$C$ | 55 | J |  | 1259488
1.2 | 其他直接费 | % | 2 | 764.14 | 15.28 | [5 empty] | $围堰拆除，外运1.0km$12.65$其他直接费$ | 55 | A1 | A2 | $55$A2$ | 1
2 | 间接费 | % | 9 | 779.42 | 70.15 | [5 empty] | $围堰拆除，外运1.0km$12.65$间接费$ | 55 | A | B | $55$B$ | 1
3 | 利润 | % | 7 | 849.57 | 59.47 | [5 empty] | $围堰拆除，外运1.0km$12.65$利润$ | 55 | A+B | C | $55$C$ | 1
4 | 主材价差 | 元 | 0 | 0 | 212.11 | [5 empty] | $围堰拆除，外运1.0km$12.65$主材价差$ | 55 | [材料价差] | D | $55$D$ | 1
(1) | 柴油 | kg | 62.384 | 3.4 | 212.11 |  | 6.9 | 3.5 | $480100002$6.9$ | J | $55$J$ | 55 | [UsysHLCJ.cl_bcp] |  | 1259490
5 | 未计价装置性材料费 | 元 | 0 | 0 | 0 | [5 empty] | $围堰拆除，外运1.0km$12.65$未计价装置性材料费$ | 55 | [主材费] | E | $55$E$ | 1
6 | 税金 | % | 9 | 1121.15 | 100.9 | [5 empty] | $围堰拆除，外运1.0km$12.65$税金$ | 55 | A+B+C+D+E | F | $55$F$ | 1
| 临时工程摊销费 | % | 1.5 | 1222.05 | 18.33 | [5 empty] | $围堰拆除，外运1.0km$12.65$临时工程摊销费$ | 55 | A+B+C+D+E+F+G | H | $55$H$ | 1
| 其他费用摊销 | % | 2 | 1240.38 | 24.81 | [5 empty] | $围堰拆除，外运1.0km$12.65$其他费用摊销$ | 55 | A+B+C+D+E+F+G+H | I | $55$I$ | 1
8 | 工程单价 | 元 | 0 | 0 | 1265 | [5 empty] | $围堰拆除，外运1.0km$12.65$工程单价$ | 55 | A+B+C+D+E+F+G+H+I+J+K | Z | $55$Z$ | 1
| 综合单价 | 元/m |  |  | 12.65 |  | $围堰拆除，外运1.0km$12.65$ | 100 | $单价行$ |  |  | 55
附件表八
建筑工程单价表
单价编号 | 22 | 项目名称 | 点工抽水台班
定额编号 | Y110001 |  |  | 定额单位 | 台班 |  |  | 0
工作内容:
编号 | 名称及规格 | 单位 | 数量 | 单价(元) | 合价(元) | 备注 | 实际单价 | 材料限价 | 材料编号 | 材料标识 | 费用链接标识 | 定额ID号 | 费用计算方法 | 费用标识 | 费用标识1
1 | 直接费 | 元 | 0 | 0 | 142.81 | [5 empty] | $点工抽水台班$182.79$直接费$ | 57 | A1+A2 | A | $57$A$ | 10
1.1 | 基本直接费 | 元 | 0 | 0 | 140.01 | [5 empty] | $点工抽水台班$182.79$基本直接费$ | 57 | A11+A12+A13 | A1 | $57$A1$ | 10
1.1.1 | 人工费 | 元 | 0 | 0 | 0 | [5 empty] | $点工抽水台班$182.79$人工费$ | 57 | [人工费] | A11 | $57$A11$ | 10
1.1.2 | 材料费 | 元 | 0 | 0 | 0 | [5 empty] | $点工抽水台班$182.79$材料费$ | 57 | [材料费] | A12 | $57$A12$ | 10
1.1.3 | 机械使用费 | 元 | 0 | 0 | 140.01 | [5 empty] | $点工抽水台班$182.79$机械使用费$ | 57 | [机械费] | A13 | $57$A13$ | 10
(1) | 潜水泵 功率（2.2kW） | 台班 | 1 | 140.006 | 140.01 |  | 140.006 | 140.006 | $8049$140.006$ | C | $57$C$ | 57 | J |  | 1259491
1.2 | 其他直接费 | % | 2 | 140.01 | 2.8 | [5 empty] | $点工抽水台班$182.79$其他直接费$ | 57 | A1 | A2 | $57$A2$ | 10
2 | 间接费 | % | 6 | 142.81 | 8.57 | [5 empty] | $点工抽水台班$182.79$间接费$ | 57 | A | B | $57$B$ | 10
3 | 利润 | % | 7 | 151.38 | 10.6 | [5 empty] | $点工抽水台班$182.79$利润$ | 57 | A+B | C | $57$C$ | 10
4 | 主材价差 | 元 | 0 | 0 | 0 | [5 empty] | $点工抽水台班$182.79$主材价差$ | 57 | [材料价差] | D | $57$D$ | 10
5 | 未计价装置性材料费 | 元 | 0 | 0 | 0 | [5 empty] | $点工抽水台班$182.79$未计价装置性材料费$ | 57 | [主材费] | E | $57$E$ | 10
6 | 税金 | % | 9 | 161.98 | 14.58 | [5 empty] | $点工抽水台班$182.79$税金$ | 57 | A+B+C+D+E | F | $57$F$ | 10
| 临时工程摊销费 | % | 1.5 | 176.56 | 2.65 | [5 empty] | $点工抽水台班$182.79$临时工程摊销费$ | 57 | A+B+C+D+E+F+G | H | $57$H$ | 10
| 其他费用摊销 | % | 2 | 179.21 | 3.58 | [5 empty] | $点工抽水台班$182.79$其他费用摊销$ | 57 | A+B+C+D+E+F+G+H | I | $57$I$ | 10
8 | 工程单价 | 元 | 0 | 0 | 182.79 | [5 empty] | $点工抽水台班$182.79$工程单价$ | 57 | A+B+C+D+E+F+G+H+I+J+K | Z | $57$Z$ | 10
| 综合单价 | 元/台班 |  |  | 182.79 |  | $点工抽水台班$182.79$ | 1 | $单价行$ |  |  | 57

## 建筑单价分析汇总表
附表一
建筑工程单价汇总表
工程名称:东埔镇前范村排洪沟水毁修复工程
序号 | 名称 | 单位 | 单价 （元） | 其 中
|  |  |  | 人工费 | 材料费 | 机械使用费 | 其他直接费 | 间接费 | 利润 | 主材价差 | 未计价装置性材料费 | 税金 | 扩大系数 | 临时工程摊销费 | 其他费用摊销 | 风险费 | 备用1
1 | 表层清理（外弃1km） | m | 11.51 | 0.53 | 0.27 | 6.15 | 0.14 | 0.64 | 0.54 | 1.93 | 0 | 0.92 | 0 | 0.17 | 0.23 | 0 | 0 | 0 | 0 | 0 | 0 | 0 | $表层清理（外弃1km）$11.51$ | 0.53 | 75 | Y10321T
2 | 土方开挖（外弃1km） | m | 12.65 | 0.59 | 0.29 | 6.76 | 0.15 | 0.7 | 0.59 | 2.12 | 0 | 1.01 | 0 | 0.18 | 0.25 | 0 | 0 | 0 | 0 | 0 | 0 | 0 | $土方开挖（外弃1km）$12.65$ | 0.59 | 5 | Y10321T×0+Y10321A
3 | 土方开挖（就地堆放） | m | 3.01 | 0.37 | 0.09 | 1.45 | 0.04 | 0.17 | 0.15 | 0.41 | 0 | 0.24 | 0 | 0.04 | 0.06 | 0 | 0 | 0 | 0 | 0 | 0 | 0 | $土方开挖（就地堆放）$3.01$ | 0.37 | 3 | Y10305
4 | 土方回填（利用开挖土） | m实方 | 10.26 | 1.55 | 0.22 | 5.69 | 0.15 | 0.61 | 0.57 | 0.31 | 0 | 0.82 | 0 | 0.15 | 0.2 | 0 | 0 | 0 | 0 | 0 | 0 | 0 | $土方回填（利用开挖土）$10.26$ | 1.55 | 1 | Y30172
5 | 干砌块石厚度300 | m砌体方 | 182.36 | 2.62 | 84.84 | 13.07 | 2.01 | 8.2 | 7.75 | 43.1 | 0 | 14.54 | 0 | 2.64 | 3.58 | 0 | 0 | 0 | 0 | 0 | 0 | 0 | $干砌块石厚度300$182.36$ | 2.62 | 9 | Y30066
6 | 碎石垫层厚度200 | m | 167.24 | 2.38 | 74.94 | 7.64 | 1.7 | 6.93 | 6.55 | 48.04 | 0 | 13.34 | 0 | 2.42 | 3.28 | 0 | 0 | 0 | 0 | 0 | 0 | 0 | $碎石垫层厚度200$167.24$ | 2.38 | 13 | Y30009T
7 | C25埋石砼挡墙平均厚度100cm(埋石率20%) | m | 508.7 | 37.25 | 197.11 | 11.29 | 4.91 | 27.56 | 19.47 | 153.18 | 0 | 40.57 | 0 | 7.37 | 9.97 | 0 | 0 | 0 | 0 | 0 | 0 | 0 | $C25埋石砼挡墙平均厚度100cm(埋石率20%)$508.7$ | 37.25 | 15 | Y40093AT×0.667+Y40094BT×0.333
8 | C2砼基础 (平均厚度75cm） | m | 553.77 | 44.55 | 210.21 | 1.47 | 5.12 | 28.75 | 20.31 | 180.32 | 0 | 44.17 | 0 | 8.02 | 10.86 | 0 | 0 | 0 | 0 | 0 | 0 | 0 | $C2砼基础 (平均厚度75cm）$553.77$ | 44.55 | 18 | Y40067×0.5+Y40066A×0.5
9 | C20砼护脚500*1000mm | m | 538.62 | 34.29 | 214.28 | 10.83 | 5.19 | 29.1 | 20.56 | 163.05 | 0 | 42.96 | 0 | 7.8 | 10.56 | 0 | 0 | 0 | 0 | 0 | 0 | 0 | $C20砼护脚500*1000mm$538.62$ | 34.29 | 23 | Y40147
10 | C20砼压顶 | m | 564.48 | 53.17 | 215.23 | 9.91 | 5.57 | 31.23 | 22.06 | 163.05 | 0 | 45.02 | 0 | 8.18 | 11.07 | 0 | 0 | 0 | 0 | 0 | 0 | 0 | $C20砼压顶$564.48$ | 53.17 | 27 | Y40058
11 | 草皮护坡（马尼拉草，养护一年成活率养护六个月，日常养护六个月） | m | 37.66 | 12.5 | 14.89 | 0.75 | 0.56 | 2.3 | 2.17 | 0.2 | 0 | 3 | 0 | 0.55 | 0.74 | 0 | 0 | 0 | 0 | 0 | 0 | 0 | $草皮护坡（马尼拉草，养护一年成活率养护六个月，日常养护六个月）$37.66$ | 12.5 | 32 | Y100015T+50102121T
12 | 伸缩缝 沥青木板 | m | 157.16 | 22.78 | 92.15 | 0.03 | 2.3 | 12.9 | 9.11 | 0 | 0 | 12.53 | 0 | 2.28 | 3.08 | 0 | 0 | 0 | 0 | 0 | 0 | 0 | $伸缩缝 沥青木板$157.16$ | 22.78 | 38 | Y40276
13 | 普通平面钢模板制作、安装、拆除 | m | 49.84 | 16.69 | 14.74 | 5.65 | 0.74 | 2.27 | 2.81 | 1.27 | 0 | 3.97 | 0 | 0.72 | 0.98 | 0 | 0 | 0 | 0 | 0 | 0 | 0 | $普通平面钢模板制作、安装、拆除$49.84$ | 16.69 | 29 | Y50001+Y50002
14 | DN75排水管 | m | 19.26 | 3.81 | 10.67 | 0 | 0.29 | 1.18 | 1.12 | 0 | 0 | 1.54 | 0 | 0.28 | 0.38 | 0 | 0 | 0 | 0 | 0 | 0 | 0 | $DN75排水管$19.26$ | 3.81 | 36 | Y30146T
15 | 反滤包（土工布砂碎石） | 个 | 3 | 0 | 3 | 0 | 0 | 0 | 0 | 0 | 0 | 0 | 0 | 0 | 0 | 0 | 0 | 0 | 0 | 0 | 0 | 0 | $反滤包（土工布砂碎石）$3$ | 0 | 40 | BC
16 | 仿木栏杆 | m | 272.65 | 51.52 | 153.18 | 0 | 4.09 | 16.7 | 15.79 | 0.32 | 0 | 21.74 | 0 | 3.95 | 5.35 | 0 | 0 | 0 | 0 | 0 | 0 | 0 | $仿木栏杆$272.65$ | 51.52 | 41 | Y100250
17 | C25砼路面厚180cm | m | 114.82 | 22.2 | 37.97 | 0 | 1.2 | 3.68 | 4.55 | 32.14 | 0 | 9.16 | 0 | 1.66 | 2.25 | 0 | 0 | 0 | 0 | 0 | 0 | 0 | $C25砼路面厚180cm$114.82$ | 22.2 | 43 | Y90030T
18 | 水泥碎石稳定层厚150 | m | 55.5 | 1.15 | 30.49 | 1.11 | 0.65 | 2 | 2.48 | 11.31 | 0 | 4.43 | 0 | 0.8 | 1.09 | 0 | 0 | 0 | 0 | 0 | 0 | 0 | $水泥碎石稳定层厚150$55.5$ | 1.15 | 47 | Y90023T
19 | 袋装土石围堰 （利用挖方） | m堰体方 | 81.01 | 53.05 | 9 | 0 | 1.24 | 3.8 | 4.7 | 0 | 0 | 6.46 | 0 | 1.17 | 1.59 | 0 | 0 | 0 | 0 | 0 | 0 | 0 | $袋装土石围堰 （利用挖方）$81.01$ | 53.05 | 51 | Y90001
20 | 粘性土围堰（利用挖方） | m实方 | 4.05 | 0.45 | 0.05 | 2.1 | 0.05 | 0.21 | 0.2 | 0.52 | 0 | 0.32 | 0 | 0.06 | 0.08 | 0 | 0 | 0 | 0 | 0 | 0 | 0 | $粘性土围堰（利用挖方）$4.05$ | 0.45 | 53 | Y30149
21 | 围堰拆除，外运1.0km | m | 12.65 | 0.59 | 0.29 | 6.76 | 0.15 | 0.7 | 0.59 | 2.12 | 0 | 1.01 | 0 | 0.18 | 0.25 | 0 | 0 | 0 | 0 | 0 | 0 | 0 | $围堰拆除，外运1.0km$12.65$ | 0.59 | 55 | Y10321×0+Y10321A
22 | 点工抽水台班 | 台班 | 182.79 | 0 | 0 | 140.01 | 2.8 | 8.57 | 10.6 | 0 | 0 | 14.58 | 0 | 2.65 | 3.58 | 0 | 0 | 0 | 0 | 0 | 0 | 0 | $点工抽水台班$182.79$ | 0 | 57 | Y110001

## 主要材料预算价格汇总表
附表三
主要材料预算价格汇总表
工程名称：东埔镇前范村排洪沟水毁修复工程 | [6 empty] | 单位：元
序号 | 名称及规格 | 单位 | 预算价格 （元） | 其中
|  |  |  | 原价 （含税价） | 原价 （不含税价） | 运杂费 | 运输保险费 | 采购及保管费
1 | 砂(砂浆用)(机制砂) | m | 146.11 | 0 | 0 | 0 | 0 | 0 | 001910
2 | 水泥42.5 | kg | 0.385 | 0 | 0 | 0 | 0 | 0 | 911770
3 | 柴油 | kg | 6.9 | 0 | 0 | 0 | 0 | 0 | 480100002
4 | 汽油 | kg | 8.23 | 0 | 0 | 0 | 0 | 0 | 480100028
5 | 碎石 | m | 113.75 | 0 | 0 | 0 | 0 | 0 | 400500132
6 | 块石 | m | 103.43 | 0 | 0 | 0 | 0 | 0 | 900120
7 | 毛石 | m | 95.62 | 0 | 0 | 0 | 0 | 0 | 901190
8 | 预拌非泵送普通商品混凝土 C25(42.5) 碎石31.5mm 塌落度120-160mm | m | 375.07 | 0 | 0 | 0 | 0 | 0 | B00323326
9 | 预拌非泵送普通商品混凝土 C20(42.5)碎石31.5mm塌落度120-160mm | m | 358.3 | 0 | 0 | 0 | 0 | 0 | B07830627

## 次要材料预算价格汇总表
附表四
次要材料预算价格汇总表
工程名称：东埔镇前范村排洪沟水毁修复工程 |  |  |  | 单位：元
序号 | 名称及规格 | 单位 | 含税价（元） | 不含税价（元）
1 | 技工 | 工日 | 120 | 120 | 900010
2 | 机械工(技工) | 工日 | 120 | 120 | 900011
3 | 普工 | 工日 | 85 | 85 | 900020
4 | 砂(砂浆用)(机制砂) | m | 150.493 | 146.11 | 001910
5 | 水 | m | 3.502 | 3.4 | 403100218
6 | 水泥42.5 | kg | 0.435 | 0.385 | 911770
7 | 风 | m | 0.226 | 0.2 | 003044
8 | 柴油 | kg | 7.797 | 6.9 | 480100002
9 | 汽油 | kg | 9.3 | 8.23 | 480100028
10 | 电 | kw·h | 0.796 | 0.688 | 909880
11 | 碎石 | m | 113.75 | 113.75 | 400500132
12 | 肥料 | Kg | 0.5 | 0.44 | 403100087
13 | 药剂 | Kg | 24.24 | 21.45 | 480300159
14 | 块石 | m | 103.43 | 103.43 | 900120
15 | 沥青 | t | 4022.8 | 3560 | 900220
16 | 卡扣件 | kg | 4.995 | 4.42 | 900370
17 | 锯材 | m | 1558.27 | 1379 | 900580
18 | 木柴 | t | 519.8 | 460 | 901090
19 | 毛石 | m | 98.489 | 95.62 | 901190
20 | 电焊条 | kg | 5.627 | 4.98 | 901450
21 | UPVC管 DE75 | m | 10.52 | 9.31 | 901720
22 | 板枋材 | m | 2319.89 | 2053 | 901850
23 | 编织袋 | 个 | 0.305 | 0.27 | 901920
24 | 型钢 | kg | 4.195 | 3.712 | 903930
25 | 铁件 | kg | 6.3 | 5.575 | 904190
26 | 土工布 | m | 6 | 5.31 | 904320
27 | 土料 | m | 0 | 0 | 904360
28 | 组合钢模板 | kg | 6.497 | 5.75 | 904940
29 | 土 | m | 0 | 0 | 908370
30 | 电焊条 结422φ3.2 | kg | 7.752 | 6.86 | 909020
31 | 水泥拟木栏杆 | m | 169.862 | 150.32 | 909040
32 | 预拌非泵送普通商品混凝土 C25(42.5) 碎石31.5mm 塌落度120-160mm | m | 386.322 | 375.07 | B00323326
33 | 水泥稳定粒料 商品砼水泥用量5% | m | 280.778 | 272.6 | B01531028
34 | 马尼拉草 | m | 13.424 | 11.88 | B07279301
35 | 预拌非泵送普通商品混凝土 C20(42.5)碎石31.5mm塌落度120-160mm | m | 369.049 | 358.3 | B07830627

## 砼和砂浆材料单价计算表
附件表三
混凝土材料单价计算表
工程名称:东埔镇前范村排洪沟水毁修复工程
编号 | 名称及规格 | 单位 | 预算量 | 调整系数 | 基价(元) |  | 预算价(元)
[5 empty] | 单价 | 小计 | 单价 | 小计
1 | 水泥砌筑砂浆 M7.5 水泥42.5(机制砂) | m |  |  |  | 155.204 |  | 261.938 | 1 | $276-0$261.938$
(1) | 砂(砂浆用)(机制砂) | m | 1.12 | 1 | 70 | 78.4 | 146.11 | 163.643 | 2 |  | 001910
(2) | 水 | m | 0.28 | 1 | 3.4 | 0.952 | 3.4 | 0.952 | 2 |  | 403100218
(3) | 水泥42.5 | kg | 252.84 | 1 | 0.3 | 75.852 | 0.385 | 97.343 | 2 |  | 911770

## 施工机械台班费汇总表
附表五
施工机械台班费汇总表
工程名称:东埔镇前范村排洪沟水毁修复工程 | [5 empty] | 单位：元
序号 | 名称及规格 | 单位 | 台班费 （元） | 其 中
|  |  |  | 折旧费 | 修理及替换设备费 | 安拆费 | 人工费 | 动力燃料费
1 | 电焊机 25kVA | 台班 | 44.074 | 1.72 | 1.77 | 0.68 | 0 | 39.904 | 电焊机25kVA台班
2 | 风（砂）水枪 6m/min | 台班 | 221.49 | 1.3 | 2.43 | 0 | 0 | 217.76 | 风(砂)水枪6m/min台班
3 | 风水枪 | 台班 | 221.49 | 1.3 | 2.43 | 0 | 0 | 217.76 | 风水枪台班
4 | 混凝土输送泵 30m/h | 台班 | 555.898 | 121.08 | 75.18 | 9.42 | 240 | 110.218 | 混凝土输送泵30m/h台班
5 | 胶轮车 | 台班 | 4.75 | 1.27 | 3.48 | 0 | 0 | 0 | 胶轮车台班
6 | 搅拌机 0.4m | 台班 | 186.084 | 12.2 | 21.51 | 5.48 | 120 | 26.894 | 搅拌机0.4m台班
7 | 履带式拖拉机 74kW | 台班 | 589.57 | 75.18 | 95.38 | 5.76 | 240 | 173.25 | 履带式拖拉机74kW台班
8 | 汽车起重机 5t | 台班 | 427.7 | 65.15 | 65.1 | 0 | 180 | 117.45 | 汽车起重机5t台班
9 | 潜水泵 功率（2.2kW） | 台班 | 140.006 | 1.5 | 8.42 | 3.55 | 120 | 6.536 | 潜水泵功率(2.2kW)台班
10 | 洒水车4000L(房建) | 台班 | 430.965 | 54.398 | 0 | 0 | 183.33 | 193.237 | 洒水车4000L(房建)台班
11 | 洒水车 5m | 台班 | 483.6 | 67.98 | 74.22 | 0 | 120 | 221.4 | 洒水车5m台班
12 | 推土机 118kW | 台班 | 996.97 | 213.76 | 234.16 | 11.55 | 240 | 297.5 | 推土机118kW台班
13 | 推土机 59kw | 台班 | 588.55 | 85.44 | 110.81 | 5.3 | 240 | 147 | 推土机59kw台班
14 | 推土机 74kW | 台班 | 670.6 | 104.14 | 134.51 | 6.45 | 240 | 185.5 | 推土机74kW台班
15 | 挖掘机 1.0m | 台班 | 903.44 | 236.21 | 150.13 | 16.35 | 240 | 260.75 | 挖掘机1.0m台班
16 | 挖掘机 2m | 台班 | 1502.17 | 529.76 | 349.93 | 28.98 | 240 | 353.5 | 挖掘机2m台班
17 | 挖掘机 液压 斗容（0.6m） | 台班 | 739.11 | 196.37 | 123.1 | 13.39 | 240 | 166.25 | 挖掘机液压斗容(0.6m)台班
18 | 蛙式夯实机 2.8kW | 台班 | 255.49 | 0.93 | 5.96 | 0 | 240 | 8.6 | 蛙式夯实机2.8kW台班
19 | 压路机 （全液压）10t | 台班 | 410.84 | 32.06 | 60.03 | 0 | 240 | 78.75 | 压路机(全液压)10t台班
20 | 压路机 （全液压）13t | 台班 | 511.12 | 55.47 | 101.9 | 0 | 240 | 113.75 | 压路机(全液压)13t台班
21 | 载货汽车8t(房建) | 台班 | 450.903 | 63.85 | 0 | 0 | 183.33 | 203.723 | 载货汽车8t(房建)台班
22 | 载重汽车 5t | 台班 | 381.1 | 44.98 | 70.32 | 0 | 120 | 145.8 | 载重汽车5t台班
23 | 振动器（插入式） 1.1kW | 台班 | 10.591 | 1.75 | 7.19 | 0 | 0 | 1.651 | 振动器(插入式)1.1kW台班
24 | 振动器（插入式） 2.2kW | 台班 | 10.929 | 1.81 | 5.61 | 0 | 0 | 3.509 | 振动器(插入式)2.2kW台班
25 | 振动器 1.1kW | 台班 | 10.591 | 1.75 | 7.19 | 0 | 0 | 1.651 | 振动器1.1kW台班
26 | 自卸汽车 10t | 台班 | 524.65 | 140.34 | 94.21 | 0 | 120 | 170.1 | 自卸汽车10t台班
27 | 自卸汽车 8t | 台班 | 470.73 | 113.76 | 76.32 | 0 | 120 | 160.65 | 自卸汽车8t台班
28 | 自行式平地机 118kW | 台班 | 960.56 | 193.63 | 222.43 | 0 | 240 | 304.5 | 自行式平地机118kW台班

## 主要材料预算价格计算表
主要材料预算价格计算表
工程名称：东埔镇前范村排洪沟水毁修复工程 | [9 empty] | 单位：元
序号 | 名称及规格 | 单位 | 原价依据 | 单位毛重(t) | 每吨运费(元) | 预算价格构成（元）
[6 empty] | 原价 （含税价） | 原价 （不含税价） | 运杂费 | 采购及保管费 | 运输保险费 | 预算价格 (元)

## 人材机用量汇总表
补充三
人材机用量汇总表
工程名称：东埔镇前范村排洪沟水毁修复工程
序号 | 名称及规格 | 单位 | 数量 | 含税价 （元） | 税率(%) | 不含税价 （元） | 基价 | 差价 | 备注 | 材料号 | 材料标识
1 | 定额人工费 | 元 | 761.3 | 1 | 0% | 1 | 0 | 0 |  | 000000018 | A | $000000018$1$ | 定额人工费元
2 | 技工 | 工日 | 204.66 | 120 | 0% | 120 | 0 | 0 |  | 900010 | A | $900010$120$ | 技工工日
3 | 机械工(技工) | 工日 | 64.41 | 120 | 0% | 120 | 0 | 0 |  | 900011 | A | $900011$120$ | 机械工(技工)工日
4 | 普工 | 工日 | 226.02 | 85 | 0% | 85 | 0 | 0 |  | 900020 | A | $900020$85$ | 普工工日
5 | 砂(砂浆用)(机制砂) | m | 0.39 | 150.493 | 3% | 146.11 | 70 | 76.11 |  | 001910 | A1 | $001910$146.11$ | 砂(砂浆用)(机制砂)m
6 | 水 | m | 609.82 | 3.502 | 3% | 3.4 | 0 | 0 |  | 403100218 | A1 | $403100218$3.4$ | 水m
7 | 水泥42.5 | kg | 87.68 | 0.435 | 13% | 0.385 | 0.3 | 0.09 |  | 911770 | A1 | $911770$0.385$ | 水泥42.5Kg
8 | 折旧费 | 元 | 2046.33 | 1 | 0% | 1 | 0 | 0 |  | CL_DJ11 | A1 | $CL_DJ11$1$ | 折旧费元
9 | 折旧费(房建) | 元 | 25.36 | 1 | 0% | 0.88496 | 0 | 0 |  | CL_DJ11_TJ | A1 | $CL_DJ11_TJ$0.885$ | 折旧费(房建)元
10 | 修理及替换设备费 | 元 | 1983.51 | 1 | 0% | 1 | 0 | 0 |  | CL_DJ12 | A1 | $CL_DJ12$1$ | 修理及替换设备费元
11 | 检修费(房建) | 元 | 4.28 | 1 | 0% | 0.88496 | 0 | 0 |  | CL_DJ12_TJ | A1 | $CL_DJ12_TJ$0.885$ | 检修费(房建)元
12 | 安装拆卸费 | 元 | 174.35 | 1 | 0% | 1 | 0 | 0 |  | CL_DJ13 | A1 | $CL_DJ13$1$ | 安装拆卸费元
13 | 维护费(房建) | 元 | 18.03 | 1 | 0% | 0.88496 | 0 | 0 |  | CL_DJ13_TJ | A1 | $CL_DJ13_TJ$0.885$ | 维护费(房建)元
14 | 其他费用(房建) | 元 | 4.96 | 1 | 0% | 0.9434 | 0 | 0 |  | CL_DJ15_TJ | A1 | $CL_DJ15_TJ$0.943$ | 其他费用(房建)元
15 | 风 | m | 3925.87 | 0.226 | 13% | 0.2 | 0 | 0 |  | 003044 | A2 | $003044$0.2$ | 风m
16 | 柴油 | kg | 407.21 | 7.797 | 13% | 6.9 | 3.5 | 3.4 |  | 480100002 | A2 | $480100002$6.9$ | 柴油Kg
17 | 汽油 | kg | 199.35 | 9.3 | 13% | 8.23 | 4.5 | 3.73 |  | 480100028 | A2 | $480100028$8.23$ | 汽油Kg
18 | 电 | kw·h | 947.8 | 0.796 | 13% | 0.688 | 0 | 0 |  | 909880 | A2 | $909880$0.688$ | 电kw.h
19 | 定额人工费(房建机械) | 元 | 73.58 | 1 | 0% | 1 | 0 | 0 |  | B01754098 | A2 | $B01754098$1$ | 定额人工费(房建机械)元
20 | 水泥砌筑砂浆 M7.5 水泥42.5(机制砂) | m | 0.35 | 0 | 0% | 261.938 | 155.204 | 106.73 |  | 276-0 | B | $276-0$261.938$ | 水泥砌筑砂浆m7.5水泥42.5(机制砂)m | P
21 | 碎石 | m | 29.49 | 113.75 | 3% | 113.75 | 70 | 43.75 |  | 400500132 | B | $400500132$113.75$ | 碎石m
22 | 肥料 | Kg | 258.94 | 0.5 | 14% | 0.44 | 0 | 0 |  | 403100087 | B | $403100087$0.44$ | 肥料Kg
23 | 药剂 | Kg | 0.53 | 24.24 | 13% | 21.45 | 0 | 0 |  | 480300159 | B | $480300159$21.45$ | 药剂Kg
24 | 块石 | m | 50.08 | 103.43 | 3% | 103.43 | 70 | 33.43 |  | 900120 | B | $900120$103.43$ | 块石m
25 | 沥青 | t | 0.49 | 4022.8 | 13% | 3560 | 0 | 0 |  | 900220 | B | $900220$3560$ | 沥青t
26 | 卡扣件 | kg | 156.74 | 4.995 | 13% | 4.42 | 0 | 0 |  | 900370 | B | $900370$4.42$ | 卡扣件Kg
27 | 锯材 | m | 0.15 | 1558.27 | 13% | 1379 | 0 | 0 |  | 900580 | B | $900580$1379$ | 锯材m
28 | 木柴 | t | 0.17 | 519.8 | 13% | 460 | 0 | 0 |  | 901090 | B | $901090$460$ | 木柴t
29 | 毛石 | m | 80.49 | 98.489 | 3% | 95.62 | 70 | 25.62 |  | 901190 | B | $901190$95.62$ | 毛石m
30 | 电焊条 | kg | 13.34 | 5.627 | 13% | 4.98 | 0 | 0 |  | 901450 | B | $901450$4.98$ | 电焊条Kg
31 | UPVC管 DE75 | m | 56.68 | 10.5203 | 13% | 9.31 | 0 | 0 |  | 901720 | B | $901720$9.31$ | UPVC管DE75m
32 | 板枋材 | m | 0.87 | 2319.89 | 13% | 2053 | 0 | 0 |  | 901850 | B | $901850$2053$ | 板枋材m
33 | 编织袋 | 个 | 396 | 0.305 | 13% | 0.27 | 0 | 0 |  | 901920 | B | $901920$0.27$ | 编织袋个
34 | 型钢 | kg | 231.13 | 4.195 | 13% | 3.712 | 0 | 0 |  | 903930 | B | $903930$3.712$ | 型钢Kg
35 | 铁件 | kg | 662.57 | 6.3 | 13% | 5.575 | 0 | 0 |  | 904190 | B | $904190$5.575$ | 铁件Kg
36 | 土工布 | m | 9.07 | 6 | 13% | 5.31 | 0 | 0 |  | 904320 | B | $904320$5.31$ | 土工布m
37 | 组合钢模板 | kg | 428 | 6.497 | 13% | 5.75 | 0 | 0 |  | 904940 | B | $904940$5.75$ | 组合钢模板Kg
38 | 电焊条 结422φ3.2 | kg | 2.5 | 7.752 | 13% | 6.86 | 0 | 0 |  | 909020 | B | $909020$6.86$ | 电焊条结422Φ3.2Kg
39 | 水泥拟木栏杆 | m | 116.76 | 169.862 | 13% | 150.32 | 0 | 0 |  | 909040 | B | $909040$150.32$ | 水泥拟木栏杆m
40 | 预拌非泵送普通商品混凝土 C25(42.5) 碎石31.5mm 塌落度120-160mm | m | 402.44 | 386.322 | 3% | 375.07 | 200 | 175.07 |  | B00323326 | B | $B00323326$375.07$ | 预拌非泵送普通商品混凝土C25(42.5)碎石31.5mm塌落度120-160mmm | Y
41 | 水泥稳定粒料 商品砼水泥用量5% | m | 49.16 | 280.778 | 3% | 272.6 | 200 | 72.6 |  | B01531028 | B | $B01531028$272.6$ | 水泥稳定粒料商品砼水泥用量5%m
42 | 马尼拉草 | m | 254.32 | 13.4244 | 13% | 11.88 | 0 | 0 |  | B07279301 | B | $B07279301$11.88$ | 马尼拉草m
43 | 预拌非泵送普通商品混凝土 C20(42.5)碎石31.5mm塌落度120-160mm | m | 32.31 | 369.049 | 3% | 358.3 | 200 | 158.3 |  | B07830627 | B | $B07830627$358.3$ | 预拌非泵送普通商品混凝土C20(42.5)碎石31.5mm塌落度120-160mmm | Y
44 | 反滤包 | 个 | 46.24 | 3 | 0% | 3 | 0 | 0 |  | BC001 | B | $BC001$3$ | 反滤包个
45 | 挖掘机 液压 斗容（0.6m） | 台班 | 0.29 | 0 | 0% | 900.61 | 739.11 | 161.5 |  | 1004 | C | $1004$900.61$ | 挖掘机液压斗容(0.6m)台班 | J
46 | 挖掘机 1.0m | 台班 | 1.29 | 0 | 0% | 1156.74 | 903.44 | 253.3 |  | 1005 | C | $1005$1156.74$ | 挖掘机1.0m台班 | J
47 | 挖掘机 2m | 台班 | 0.36 | 0 | 0% | 1845.57 | 1502.17 | 343.4 |  | 1007 | C | $1007$1845.57$ | 挖掘机2m台班 | J
48 | 推土机 59kw | 台班 | 0.33 | 0 | 0% | 731.35 | 588.55 | 142.8 |  | 1022 | C | $1022$731.35$ | 推土机59kw台班 | J
49 | 推土机 74kW | 台班 | 0.45 | 0 | 0% | 850.8 | 670.6 | 180.2 |  | 1023 | C | $1023$850.8$ | 推土机74kW台班 | J
50 | 推土机 118kW | 台班 | 0.05 | 0 | 0% | 1285.97 | 996.97 | 289 |  | 1026 | C | $1026$1285.97$ | 推土机118kW台班 | J
51 | 履带式拖拉机 74kW | 台班 | 0.06 | 0 | 0% | 757.87 | 589.57 | 168.3 |  | 1036 | C | $1036$757.87$ | 履带式拖拉机74kW台班 | J
52 | 自行式平地机 118kW | 台班 | 0.13 | 0 | 0% | 1256.36 | 960.56 | 295.8 |  | 1043 | C | $1043$1256.36$ | 自行式平地机118kW台班 | J
53 | 压路机 （全液压）10t | 台班 | 0.03 | 0 | 0% | 487.34 | 410.84 | 76.5 |  | 1050 | C | $1050$487.34$ | 压路机(全液压)10t台班 | J
54 | 压路机 （全液压）13t | 台班 | 0.23 | 0 | 0% | 621.62 | 511.12 | 110.5 |  | 1051 | C | $1051$621.62$ | 压路机(全液压)13t台班 | J
55 | 蛙式夯实机 2.8kW | 台班 | 4.8 | 0 | 0% | 255.49 | 255.49 | 0 |  | 1053 | C | $1053$255.49$ | 蛙式夯实机2.8kW台班 | J
56 | 搅拌机 0.4m | 台班 | 0 | 0 | 0% | 186.084 | 186.084 | 0 |  | 2004 | C | $2004$186.084$ | 搅拌机0.4m台班 | J
57 | 混凝土输送泵 30m/h | 台班 | 2.69 | 0 | 0% | 555.898 | 555.898 | 0 |  | 2033 | C | $2033$555.898$ | 混凝土输送泵30m/h台班 | J
58 | 振动器 1.1kW | 台班 | 22.4 | 0 | 0% | 10.591 | 10.591 | 0 |  | 2037 | C | $2037$10.591$ | 振动器1.1kW台班 | J
59 | 振动器（插入式） 1.1kW | 台班 | 1.23 | 0 | 0% | 10.591 | 10.591 | 0 |  | 2037 | C | $2037$10.591$ | 振动器(插入式)1.1kW台班 | J
60 | 振动器（插入式） 2.2kW | 台班 | 0.57 | 0 | 0% | 10.929 | 10.929 | 0 |  | 2039 | C | $2039$10.929$ | 振动器(插入式)2.2kW台班 | J
61 | 风（砂）水枪 6m/min | 台班 | 1.25 | 0 | 0% | 221.49 | 221.49 | 0 |  | 2067 | C | $2067$221.49$ | 风(砂)水枪6m/min台班 | J
62 | 风水枪 | 台班 | 3.6 | 0 | 0% | 221.49 | 221.49 | 0 |  | 2067 | C | $2067$221.49$ | 风水枪台班 | J
63 | 载重汽车 5t | 台班 | 0.27 | 0 | 0% | 501.952 | 381.1 | 120.85 |  | 3004 | C | $3004$501.952$ | 载重汽车5t台班 | J
64 | 自卸汽车 8t | 台班 | 4.21 | 0 | 0% | 626.79 | 470.73 | 156.06 |  | 3013 | C | $3013$626.79$ | 自卸汽车8t台班 | J
65 | 自卸汽车 10t | 台班 | 0 | 0 | 0% | 689.89 | 524.65 | 165.24 |  | 3015 | C | $3015$689.89$ | 自卸汽车10t台班 | J
66 | 洒水车 5m | 台班 | 0.13 | 0 | 0% | 667.116 | 483.6 | 183.52 |  | 3041 | C | $3041$667.116$ | 洒水车5m台班 | J
67 | 胶轮车 | 台班 | 0.22 | 0 | 0% | 4.75 | 4.75 | 0 |  | 3045 | C | $3045$4.75$ | 胶轮车台班 | J
68 | 汽车起重机 5t | 台班 | 6.67 | 0 | 0% | 525.053 | 427.7 | 97.35 |  | 4045 | C | $4045$525.053$ | 汽车起重机5t台班 | J
69 | 自卸汽车 8t | 台班 | 0 | 689.89 | 0% | 574.71 | 470.73 | 103.98 |  | 610700020 | C | $610700020$574.71$ | 自卸汽车8t台班
70 | 载货汽车8t(房建) | 台班 | 0.06 | 0 | 0% | 571.569 | 450.903 | 120.67 |  | 620210274 | C | $620210274$571.569$ | 载货汽车8t(房建)台班 | J
71 | 洒水车4000L(房建) | 台班 | 0.34 | 0 | 0% | 543.648 | 430.965 | 112.68 |  | 620210323 | C | $620210323$543.648$ | 洒水车4000L(房建)台班 | J
72 | 潜水泵 功率（2.2kW） | 台班 | 30 | 0 | 0% | 140.006 | 140.006 | 0 |  | 8049 | C | $8049$140.006$ | 潜水泵功率(2.2kW)台班 | J
73 | 电焊机 25kVA | 台班 | 1.94 | 0 | 0% | 44.074 | 44.074 | 0 |  | 8078 | C | $8078$44.074$ | 电焊机25kVA台班 | J

## 设备清单一览表
设备清单一览表(不含运杂三项费用)
工程名称：东埔镇前范村排洪沟水毁修复工程
序号 | 工料机编码 | 设备名称 | 单位 | 数量 | 含设备增值税 |  | 设备增值税率(%) | 不含设备增值税 |  | 级别 | 唯一标识
[5 empty] | 单价(元） | 合价(元） |  | 单价(元） | 合价(元）
设备费合计（元） | [5 empty] | 0 |  |  | 0